## Worksheet
NWSP32WS
versiones para 3 posiciones Blanco Alternativa a un interruptor selector con acción por llave en la zona de higiene diseño higiénico Protección IP69K Diám. del taladro Ø 22,3 mm
Detalles de Pedidos
Nota (disponibilidad) | No más disponible!
Descripción del tipo de producto | NWSP32WS
Número de artículo (Nº artículo) | 101160849
EAN (European Article Number) | 4250116200450
eCl@ss number, version 12.0 | 27-37-12-13
eCl@ss number, version 11.0 | 27-37-12-13
Número eCl@ss, versión 9.0 | 27-37-12-13
ETIM number, version 7.0 | EC000222
ETIM number, version 6.0 | EC000222
Aprobaciones - Normas
Certificados | hygiene tested
Propiedades Globales
Versión | Desbloqueo de interruptores con enclavamiento
Condiciones de instalación (mecánicas) | Screw mounting
Material de la caja | Plástico
Color de la parte superior de la caja | transparente
Color de la parte inferior de la caja | Blanco
Peso bruto | 40 g
Nota | Para interruptores-selectores de 3 posiciones
Datos mecánicos
Montaje | Tornillos Montaje desde atrás. Para eso hay 4 taladros de Ø 3.5 mm de diámetro, 12 mm de profundidad para tornillos auto roscantes. Medida de red en 56 x 60 mm.
Datos mecánicos - Dimensiones
Longitud | 74 mm
Anchura | 85 mm
Altura | 30,5 mm
Longitud x Anchura x Altura | Dimensión de montaje: 74 mm x 85 mm
Condiciones ambientales
Ambient temperature | -25 ... +80 °C
Resistencia al impacto | 30 g / 18 ms
Resistencia a la vibración | 20 g / 10 ... 150 Hz
Incluido en el suministro
Nota (incluído en el suministro, cantidad y tipo) | Befestigungsschrauben nicht im Lieferumfang enthalten
ACE Schmersal Eletroeletrônica Ind. Ltda, Av. Brasil, nº 815, Jardim Esplanada – CEP 18557-646 Boituva/SP
Los datos e información anteriores se han verificado cuidadosamente. Las imágenes pueden diferir del original. Se pueden encontrar más datos técnicos en los manuales de instrucciones. Sujeto a cambios técnicos y errores.
Generado a 26/3/2025 10:45