## Worksheet
SVM1/SR/X-6Yoo/oo/A
cabezas de llaves en diferentes colores Selector con llave y dispositivo de bloqueo por solenoide con 6 llaves
Detalles de Pedidos
Descripción del tipo de producto | SVM1/SR/X-6Yoo/oo/A
Información adicional, (código en pedidos) | Nota: ¡Conjunto con una solicitud/pedido se debe indicar los n°s de cierre &quot;X&quot; (bombin primario) y &quot;Y&quot; (bombin secundario) y los colores &quot;oo/oo&quot; de la serie de llaves para la llave segundaria, (p.ej. SVM1/SR/111-10/222RT/WS/A)! En caso que no se indica un nº de cierre en el pedido/solicitud será entregado un nº de cierre según disponibilidad. ¡El usuario debe asegurar que no se utilizan llaves con numeración idéntico en una planta (empresa)!
Propiedades Globales
Normas | EN ISO 13849-1 EN ISO 14119
Principio activo | mecánico
Material de la caja | Aluminio
Material del revestimiento de la caja | pintado
Material del perno de bloqueo | Latón
Color de la carcasa | Gris
Color de la llave | Plata
Color del cabezal de la llave | Azul Marrón Amarillo Gris Rojo Blanco
Datos generales - Características
Cantidad llaves | 6
Certificación de seguridad
Vida útil | 20 Año(s)
Certificación de seguridad - Salidas de seguridad
B10D Contacto normalmente cerrado (NC) | 100.000 Maniobras
Datos mecánicos
Vida mecánica, mínima | 100.000 Maniobras
Número de llave Cilindro primario | X
Número de llave Cilindro secundario | Y
Datos mecánicos - Dimensiones
Longitud | 180 mm
Anchura | 120 mm
Altura | 115,5 mm
Condiciones ambientales
Protección | IP65
Ambient temperature | -25 ... +50 °C
Datos eléctricos
Cadencia | 5 /h
Incluido en el suministro
Incluido en el suministro | SVM z 6 kluczami wtórnymi i 6 kluczami awaryjnymi, bez klucza podstawowego: SVM z 6 kluczami wtórnymi i 6 kluczami awaryjnymi, bez klucza podstawowego
Accesorios
Recomendación (combinación de productos) | SHGV SVE
Nota
Nota (en general) | Patrz rysunek: Klucz podstawowy w Poz. 2: wyjęcie klucza podstawowego zablokowane, wyjęcie klucza wtórnego odblokowaneKlucz podstawowy w Poz. 1: wyjęcie klucza podstawowego odblokowane, wyjęcie klucza wtórnego zablokowane
ACE Schmersal Eletroeletrônica Ind. Ltda, Av. Brasil, nº 815, Jardim Esplanada – CEP 18557-646 Boituva/SP
Los datos e información anteriores se han verificado cuidadosamente. Las imágenes pueden diferir del original. Se pueden encontrar más datos técnicos en los manuales de instrucciones. Sujeto a cambios técnicos y errores.
Generado a 12/11/2024 12:27