## Worksheet
EX-SHGV/ESS21S2/203/11033-3G/D
Interruptor selector con acción por llave Ex-Zona 2 y 22 Caja metélica
Detalles de Pedidos
Código ACE Schmersal | 13675600
Descripción del tipo de producto | EX-SHGV/ESS21S2/203/11033-3G/D
Número de artículo (Nº artículo) | 101198779
EAN (European Article Number) | 4030661590394
eCl@ss number, version 12.0 | 27-37-12-43
eCl@ss number, version 11.0 | 27-37-12-43
Número eCl@ss, versión 9.0 | 27-37-12-43
ETIM number, version 7.0 | EC001029
ETIM number, version 6.0 | EC001029
Aprobaciones - Normas
Certificados | ATEX (Konformitätserklärung)
Protección contra la explosión
Protección contra la explosión: Normas | EN IEC 60079-0 EN 60079-11 EN 60079-31
Zonas de protección contra explosiones | 2 22
Marcación de la protección contra la explosión | EX II 3D Ex tc IIIC T110°C Dc X EX II 3G Ex ic IIC T5 Gc X
Propiedades Globales
Normas | EN IEC 62061 EN ISO 14119 EN IEC 60947-5-1 EN IEC 60947-5-3 EN IEC 60947-5-5 EN IEC 60204-1 EN IEC 60947-1
Versión | Interruptor selector con acción por llave - Montaje en placa frontal
Condiciones de instalación (mecánicas) | arbitrariamente
tipo de junta | Membrada Juntas labiales
Material de la caja | Plástico, termoplástico reforzado con fibra de vidrio, auto-extinguible
Material del bombín de cierre | Acero
Material del anillo frontal | Aluminio
Color del cilindro de cierre | Plata
Color del elemento de contacto | Negro
Color del anillo frontal | Plata
Color del cabezal de la llave | Plata
Peso bruto | 136 g
Datos generales - Características
Enclavamiento disponible | Sí
Aislamiento completo | Sí
Cantidad de contactos auxiliares | 1
Cantidad de pitón | 1
Cantidad de posiciones de conmutación | 2
Datos mecánicos
Desbloqueo | Desenclavamiento por iro
Posición de retirada de la llave | Posición I 90°
Posición de enclavamiento | derecho
Vida mecánica, mínima | 100.000 Maniobras
Energía de impacto, máxima | 4 J
Montaje | brida de montaje
Par de apriete del tornillo | 0,6 Nm
Nº de llave | 203
Datos mecánicos - Conexionado
Conexión conector | Terminales con tornillo M20 x 1.5
Sección del cable, mínima | 0,5 mm², rígido 0,5 mm², flexible
Sección del cable, máxima | 2 x 1,5 mm² 2,5 mm², rígido 2,5 mm², flexible
Nota (sección del cable) | Todas las especificaciones con terminales grimpados incluidos.
Par de apriete de los bornes | 1 Nm
Datos mecánicos - Dimensiones
Longitud x Anchura x Altura | Altura con llave (y elemento de contacto): 60 mm (119 mm)
Diámetro del anillo frontal | 29,5 mm
Diámetros de los bombines de cierres | 22 mm
Mounting diameter | 22,3 mm
Espesor de la placa fronal, mínimo | 1 mm
Espesor de la placa frontal, máximo | 6 mm
Dimensión de montaje | 40 x 50 mm
Condiciones ambientales
Protección | IP65
Grado de protección del compartimento de cableado | IP40
Grado de protección de los terminales y/o conexiones | IP20
Ambient temperature | +0 ... +75 °C
Resistencia al impacto | 110 g / 4 ms
Resistencia a la vibración | Resistencia a las sacudidas: 20 g / 10…200 Hz
Condiciones ambientales - Valores de aislamiento
Tensión de aislamiento nominal | 400 V
Datos eléctricos
Corriente continua térmica | 10 A
Categoría de utilización AC-15 | 230 VAC
Categoría de utilización AC-15 | 8 A
Categoría de utilización DC-13 | 24 VDC
Categoría de utilización DC-13 | 5 A
Apto para tensiones bajos | ≥ 5 V / ≥ 3,2 mA
Elemento de conmutación | Contacto normalmente cerrado (NC), contacto normalmente abierto (NA)
Principio de conmutación | Acción lenta
Duración de rebotes, máxima | 5 ms
Cadencia | 5 /h
Material de los contactos, eléctricos | Plata
ACE Schmersal Eletroeletrônica Ind. Ltda, Av. Brasil, nº 815, Jardim Esplanada – CEP 18557-646 Boituva/SP
Los datos e información anteriores se han verificado cuidadosamente. Las imágenes pueden diferir del original. Se pueden encontrar más datos técnicos en los manuales de instrucciones. Sujeto a cambios técnicos y errores.
Generado a 18/4/2025 00:59