## Worksheet
EX-SHGV/L01/112+BO-2GD
cilindro de bloqueo para lado izquierdo Caja de Aluminio EX-Zona 1 y 21 Protección IP65 Interruptor con bloqueo por solenoide Caja metélica
Detalles de Pedidos
Descripción del tipo de producto | EX-SHGV/L01/112+BO-2GD
Número de artículo (Nº artículo) | 101198820
eCl@ss number, version 12.0 | 27-27-26-03
eCl@ss number, version 11.0 | 27-27-26-03
Número eCl@ss, versión 9.0 | 27-27-26-03
ETIM number, version 7.0 | EC002593
ETIM number, version 6.0 | EC002593
Protección contra la explosión
Protección contra la explosión: Normas | EN ISO 80079-36 EN ISO 80079-37 EN IEC 60079-0
Zonas de protección contra explosiones | 1 21
Categoría de protección contra explosiones | 2D
Marcación de la protección contra la explosión | EX II 2GD Ex h 85°C X
Propiedades Globales
Normas | EN IEC 60947-5-1
Principio activo | mecánico
Material de la caja | Aluminio / acero cromado
Material del revestimiento de la caja | pintado
Material del bombín de cierre | Acero
Color de la carcasa | Negro
Color de la llave | Plata
Color del cabezal de la llave | Plata
Peso bruto | 450 g
Datos generales - Características
Nº de direcciones de actuación | 4
Cantidad llaves | 1
Datos mecánicos
Vida mecánica, mínima | 100.000 Maniobras
Fuerza de bloqueo FZh según EN ISO 14119 | 950 N
Fuerza de bloqueo Fmax, máxima | 1.250 N
Fuerza de retención | 5 N
Nº de llave | 112
Datos mecánicos - Dimensiones
Longitud | 43 mm
Anchura | 87 mm
Altura | 103 mm
Condiciones ambientales
Protección | IP65
Resistencia al impacto | 30 g / 18 ms
Resistencia a la vibración | Resistencia a las sacudidas: 15 g / 10…200 Hz
Otros datos
Nota (aplicaciones) | Resguardo de seguridad, corredera Resguardo de seguridad, desmontable Resguardo de seguridad, pivotante
ACE Schmersal Eletroeletrônica Ind. Ltda, Av. Brasil, nº 815, Jardim Esplanada – CEP 18557-646 Boituva/SP
Los datos e información anteriores se han verificado cuidadosamente. Las imágenes pueden diferir del original. Se pueden encontrar más datos técnicos en los manuales de instrucciones. Sujeto a cambios técnicos y errores.
Generado a 30/5/2025 23:27