## Worksheet
BS656-Z22-DN
| Concepto de plataforma con distintas unidades de función Caja de termoplástico Amplia gama de actuadores alternativos Protección IP66, IP67 | Configuración del punto de conmutación Simetría mediante eje dentado, en posición central Terminal de conexión central
Detalles de Pedidos
Descripción del tipo de producto | BS656-Z22-DN
Número de artículo (Nº artículo) | 153031628
EAN (European Article Number) | 4030661536316
eCl@ss number, version 12.0 | 27-27-06-01
eCl@ss number, version 11.0 | 27-27-06-01
Número eCl@ss, versión 9.0 | 27-27-06-01
ETIM number, version 7.0 | EC000030
ETIM number, version 6.0 | EC000030
Aprobaciones - Normas
Certificados | TÜV cULus CCC
Propiedades Globales
Normas | EN 620 EN IEC 60947-5-1
Material de la caja | Plástico inyectado a presión
Material de la tapa | Plástico inyectado a presión
Peso bruto | 2.680 g
Datos generales - Características
Cantidad de contactos auxiliares | 2
Cantidad de contactos de seguridad | 2
Certificación de seguridad
Normas, normas | EN ISO 13849-1
Vida útil | 20 Año(s)
Certificación de seguridad - Salidas de seguridad
B10D Contacto normalmente cerrado (NC) | 2.000.000 Maniobras
Datos mecánicos
Vida mecánica, mínima | 1.000.000 Maniobras
Pasos de posicionamiento para el actuador | 10 °
Datos mecánicos - Conexionado
Entrada de cables | 2 x M25 x 1,5
Conexión conector | Conexión de tensión de muelle
Sección del cable, mínima | 0,5 mm², flexible
Sección del cable, máxima | 2,5 mm², flexible
Condiciones ambientales
Protección | IP66 IP67
Ambient temperature | -40 ... +70 °C
Grado de protección. | II
Condiciones ambientales - Valores de aislamiento
Tensión de aislamiento nominal | 300 V
Resistencia al impulso de sobretensión | 4 kV
Grado de polución según IEC/EN 60947-1 | 3
Datos eléctricos
Corriente continua térmica | 6 A
Rated operating voltage | 230 VAC
Rated operating voltage | 24 VDC
Categoría de utilización AC-15 | 230 VAC
Categoría de utilización AC-15 | 3 A
Categoría de utilización DC-13 | 24 VDC
Categoría de utilización DC-13 | 3 A
Material de los contactos, eléctricos | Plata
Datos eléctricos - Dupline
Rated operating voltage | 8,2 VDC
Corriente operativa | 0,1 mA
Resistencia al impulso de sobretensión | 0,8 kV
Sección del cable, mínima | 0,2 mm², rígido 0,25 mm², flexible
Sección del cable, máxima | 2,5 mm², flexible 4 mm², rígido
ACE Schmersal Eletroeletrônica Ind. Ltda, Av. Brasil, nº 815, Jardim Esplanada – CEP 18557-646 Boituva/SP
Los datos e información anteriores se han verificado cuidadosamente. Las imágenes pueden diferir del original. Se pueden encontrar más datos técnicos en los manuales de instrucciones. Sujeto a cambios técnicos y errores.
Generado a 24/6/2024 12:16