## Worksheet
IFL-N-4-12-10STN
NOTA: no más disponible! (Recambio: IFL 4-12-10STN) Caja metélica DC 3-hilos Conector M12 Diseño M12
Detalles de Pedidos
Descripción del tipo de producto | IFL-N-4-12-10STN
Número de artículo (Nº artículo) | 101144821
EAN (European Article Number) | 4030661134536
eCl@ss number, version 12.0 | 27-27-40-01
eCl@ss number, version 11.0 | 27-27-01-01
Número eCl@ss, versión 9.0 | 27-27-01-01
ETIM number, version 7.0 | EC002714
ETIM number, version 6.0 | EC002714
Propiedades Globales
Normas | DIN VDE 0660-208 EN IEC 60947-5-2
Forma de construcción de la caja | Cilindro, rosca
Condiciones de instalación (mecánicas) | no enrasado
Material de la caja | Latón
Material del revestimiento de la caja | niquelado
Área activa | Plástico
Material del la tuerca | Latón, niquelado
Peso bruto | 28 g
Datos generales - Características
Indicador integrado, estado | Sí
Cantidad de conductores de cable | 3
Mechanical data - Switching distances
Distancia nominal de funcionamiento Sn | 4 mm
Nota (distancia de conmutación) | All switching distances in accordance EN IEC 60947-5-2
Datos mecánicos - Conexionado
Longitud del cable | 2 m
Conexión conector | Conector M12
Datos mecánicos - Dimensiones
Rosca ISO del sensor | M12
Longitud del sensor | 65 mm
Condiciones ambientales
Protección | IP67
Temperatura ambiente | -25 ... +85 °C
Resistencia a vibraciones | 10…55 Hz, amplitud 1 mm
Resistencia al impacto | 30 g / 11 ms
Grado de protección. | II
Datos eléctricos
Tensión operativa | 15 ... 34 VDC
Tipo de rango de tensión | DC
No-load supply current I0, typical | 17 mA
Tensión nominal operativa | 15 ... 34 VDC
Corriente nominal operativa | 150 mA 200 mA
Elemento de conmutación | Contacto normalmente abierto (NA)
Circuito de protección integrado | Protección contra interferencia inductiva Protección contra polaridad inversa Prueba de sobrecargas Fusible máximo oprimir impulso de error al inicio/arranque A prueba de cortocircuitos y sobrecargas A prueba de cortocircuito entre hilos Protección de la transmisión de voz
Frecuencia de conmutación, aproximadamente | 800 Hz
Datos eléctricos - Salida digital
Caída de tensión Ud, máxima | 2,5 V
Ejecución de los elementos de conmutación | Tipo n
Corriente residual | 0,01 mA
Indicación de estado
Nota (Indicador integrado, estado) | con LED
ACE Schmersal Eletroeletrônica Ind. Ltda, Av. Brasil, nº 815, Jardim Esplanada – CEP 18557-646 Boituva/SP
Los datos e información anteriores se han verificado cuidadosamente. Las imágenes pueden diferir del original. Se pueden encontrar más datos técnicos en los manuales de instrucciones. Sujeto a cambios técnicos y errores.
Generado a 9/10/2025 11:27