## Worksheet
BN 75-11Z-1391 3,0M
| con Cable de salida Protección IP67 Principio sin contacto 1 contacto Reed Larga vida | 80 mm x 99,5 mm x 55 mm Interruptor magnético de nivel Caja de termoplástico Disponible con conector M12 y salida de cable
Detalles de Pedidos
Descripción del tipo de producto | BN 75-11Z-1391 3,0M
Número de artículo (Nº artículo) | 101102172
EAN (European Article Number) | 4030661009025
eCl@ss number, version 12.0 | 27-27-43-02
eCl@ss number, version 11.0 | 27-27-01-05
Número eCl@ss, versión 9.0 | 27-27-01-05
ETIM number, version 7.0 | EC002544
ETIM number, version 6.0 | EC002544
Propiedades Globales
Principio activo | magnético
Forma de construcción de la caja | Diseño de construcción especial
Material de la caja | Plástico reforzado con fibra de vidrio
Área activa | Plástico
Peso bruto | 250 g
Datos generales - Características
Cantidad de conmutatores | 1
Datos mecánicos
Actuador | Imán
Vida mecánica, mínima | 1.000.000.000 Maniobras
Mechanical data - Switching distances
Distancia nominal de funcionamiento Sn | 47 mm
Nota (distancia de conmutación) | All switching distances in accordance EN IEC 60947-5-2
Histéresis (distancia de conmutación), máxima | 3 mm
Datos mecánicos - Conexionado
Longitud del cable | 3 m
Conexión conector | Cable de salida
Cantidad de conductores de cable | 3
Sección | 0,75 mm2
Sección | 20 AWG
Material de la cubierta del cable | PVC
Tipo de cable | H03VV-F
Datos mecánicos - Dimensiones
Longitud del sensor | 55 mm
Anchura del sensor | 80 mm
Altura del sensor | 99,5 mm
Condiciones ambientales
Protección | IP67
Temperatura ambiente | -25 ... +80 °C
Datos eléctricos
Tensión de conmutación, máxima | 220 VAC
Corriente de conmutación, máxima | 1 A
Potencia de conmutación, máxima | 60 W
Potencia de conmutación, máxima | 60 VA
Principio de conmutación | Contactos reed, principio sin contacto
Duración de rebotes, mínima | 0,2 ms
Duración de rebotes, máxima | 0,5 ms
Elemento de conmutación | changeover contact (NO/NC)
Nota
Nota (en general) | Funkcja przełączania ulega odwróceniu, gdy pływak zostaje obrócony do góry nogami. Wymienione punkty zadziałania dotyczą wody.
ACE Schmersal Eletroeletrônica Ind. Ltda, Av. Brasil, nº 815, Jardim Esplanada – CEP 18557-646 Boituva/SP
Los datos e información anteriores se han verificado cuidadosamente. Las imágenes pueden diferir del original. Se pueden encontrar más datos técnicos en los manuales de instrucciones. Sujeto a cambios técnicos y errores.
Generado a 11/10/2025 09:43