## Worksheet
BN 650-10Z/V 3,0M
| Con cable de conexión Accionamiento frontal con imán polarizador Principio sin contacto Larga vida | Forma de construcción Ø 13 mm Caja de termoplástico Distancia de accionamiento hasta 60 mm, dependiendo del imán de accionamiento y versión con fijación central
Detalles de Pedidos
Descripción del tipo de producto | BN 650-10Z/V 3,0M
Número de artículo (Nº artículo) | 103000634
EAN (European Article Number) | 4030661420912
eCl@ss number, version 12.0 | 27-27-43-02
eCl@ss number, version 11.0 | 27-27-01-05
Número eCl@ss, versión 9.0 | 27-27-01-05
ETIM number, version 7.0 | EC002544
ETIM number, version 6.0 | EC002544
Propiedades Globales
Principio activo | magnético
Forma de construcción de la caja | Cilindro, llano
Material de la caja | Plástico reforzado con fibra de vidrio
Peso bruto | 167 g
Datos generales - Características
Compatible con ascensores | Sí
imán de compensación | Sí
Boquilla de cable | Sí
Cantidad de contactos NA | 1
Datos mecánicos
Área activa | desde el lado frontal
Actuador | Imán
Vida mecánica, mínima | 100.000.000 Maniobras
Velocidad de accionamiento, máxima | 18 m/s
Montaje | centralizado con brida roscada
Par de apriete de las tuercas, máximo | 3 Nm
Mechanical data - Switching distances
Distancia de conmutación Sn | 5 mm … 55 mm BP 10S = 5 mm 2 x BP 10S = 10 mm BP 15S = 6 mm BP 34S = 20 mm BP 20S = 15 mm BP 31S = 15 mm BP 11S = 5 mm 2 x BP 11S = 15 mm BP 12S = 10 mm 2 x BP 12S = 25 mm BP 21S = 30 mm 2 x BP 21S = 20 ... 55 mm BP 22S = 25 mm 2 x BP 22S = 15 ... 55 mm BE 20 S = 6 mm
Nota, distancia de conmutación Sn | Distancia de accionamiento hasta 55 mm, dependiendo del imán de accionamiento y versión. Las especificaciones referente a las distancias de detección/conmutación refieren a la actuación de dispositivos montados individualmente sin influencia ferromagnética. Es posible que la distancia se modifique de manera positiva o negativa debido a influencias ferromagnéticas. Al colocar varios imanes de accionamiento deberá tenerse en cuenta la influencia mutua.
Nota (distancia de conmutación) | All switching distances in accordance EN IEC 60947-5-2
Precisión a la repetición R | 0,3 mm
Datos mecánicos - Conexionado
Longitud del cable | 3 m
Entrada de cables | PG 9 screw connection
Conexión conector | Cable de salida
Cantidad de conductores de cable | 2
Sección | 0,25 mm2
Sección | 23 AWG
Material de la cubierta del cable | PVC
Tipo de cable | LiYY
Datos mecánicos - Dimensiones
Diámetro del sensor | 13 mm
Tamaño de llave | 22 SW (negro)
Longitud del sensor | 103 mm
Condiciones ambientales
Protección | IP67
Temperatura ambiente | -25 ... +70 °C
Resistencia a vibraciones | 10…55 Hz, amplitud 1 mm
Resistencia al impacto | 30 g / 11 ms
Datos eléctricos
Tensión de conmutación, máxima | 200 VAC
Tensión de conmutación, máxima | 200 VDC
Corriente de conmutación, máxima | 1 A
Potencia de conmutación, máxima | 30 W
Potencia de conmutación, máxima | 30 VA
Principio de conmutación | Contactos reed, principio sin contacto
Duración de rebotes, máxima | 0,2 ms
Frecuencia de conmutación, máxima | 300 Hz
Frecuencia máxima de conmutación | 1.080.000 /h
Elemento de conmutación | Contacto NA (NO)
Incluido en el suministro
Incluido en el suministro | Actuator must be ordered separately.
Accesorios
Recomendación (actuador) | BP 10 S 2x BP 10 S BP 15 S BP 34 S BP 20 S BP 31 S BP 11 S 2x BP 11 S BP 12 S 2x BP 12S BP 21 S 2x BP 21 S BP 22 S 2x BP 22 S BE 20 S
Recomendación (actuador, dispositivos para elevación) | BP 10 2 x BP 10 BP 15 BP 34
Nota
Nota (en general) | Otwarcie i zamknięcie zestyków zależy od kierunku aktywacji oraz typu i polaryzacji użytego magnesu aktywującego. Kolory zbliżonych do siebie czujnika i magnesu muszą się pokrywać: Czerwony (S) z czerwonym (S) oraz zielony (N) z zielonym (N). No aplicable al contacto bi-estable.
ACE Schmersal Eletroeletrônica Ind. Ltda, Av. Brasil, nº 815, Jardim Esplanada – CEP 18557-646 Boituva/SP
Los datos e información anteriores se han verificado cuidadosamente. Las imágenes pueden diferir del original. Se pueden encontrar más datos técnicos en los manuales de instrucciones. Sujeto a cambios técnicos y errores.
Generado a 20/10/2025 08:38