## Worksheet
A3 90/01
Detalles de Pedidos
Código ACE Schmersal | 13007101
Número de artículo (Nº artículo) | 167001834
EAN (European Article Number) | 7895054055556
eCl@ss number, version 12.0 | 27-37-12-13
eCl@ss number, version 11.0 | 27-37-12-13
Número eCl@ss, versión 9.0 | 27-37-12-13
ETIM number, version 7.0 | EC000222
ETIM number, version 6.0 | EC000222
Propiedades Globales
Normas | EN IEC 60947-5-1 EN IEC 60947-1
Versión | Conmutador seleccionador
Forma de construcción | Redondo
Condiciones de instalación (mecánicas) | arbitrariamente
Muletilla | corto
tipo de junta | Juntas de forma
Material del mando | Plástico
Material del anillo frontal | Plástico
Material del pomo rotativo | Plastic
Color del anillo frontal | Chrome plated
Color de la muletilla | Negro
Peso bruto | 40 g
Datos generales - Características
Orejas de fijación | Sí
Posibilidad de pulsador | Sí
Enclavamiento disponible | Sí
Aislamiento completo | Sí
Cantidad de posiciones de conmutación | 2
Datos mecánicos
Desbloqueo | Desenclavamiento por iro
Posición de enclavamiento | derecho
Vida mecánica, mínima | 50.000 Maniobras
Ángulo de conmutación, derecha | 90 °
Pulso de actuación | 6 mm
Fuerza de accionamiento, aproximadamente | 0,3 N
Montaje | central nut
Par de apriete del tornillo | 1 Nm
Datos mecánicos - Dimensiones
Altura | 24 mm
Diámetro del anillo frontal | 36 mm
Longitud de la muletilla | 26 mm
Diám. del taladro | 30,3 mm
Espesor de la placa fronal, mínimo | 1 mm
Espesor de la placa frontal, máximo | 6 mm
Dimensión de montaje | 50 x 50 mm
Condiciones ambientales
Protección | IP54
Temperatura ambiente | -25 ... +60 °C
Resistencia al impacto | 50 g / 20 ms
Datos eléctricos
Frecuencia máxima de conmutación | 1.000 /h
ACE Schmersal Eletroeletrônica Ind. Ltda, Av. Brasil, nº 815, Jardim Esplanada – CEP 18557-646 Boituva/SP
Los datos e información anteriores se han verificado cuidadosamente. Las imágenes pueden diferir del original. Se pueden encontrar más datos técnicos en los manuales de instrucciones. Sujeto a cambios técnicos y errores.
Generado a 20/10/2025 01:02