## Worksheet
ACC-IL-G24-M20-OR
LED naranja, lente blanco (claro) Entradas de cable M 20 x 1,5
Detalles de Pedidos
Descripción del tipo de producto | ACC-IL-G24-M20-OR
Número de artículo (Nº artículo) | 101186263
EAN (European Article Number) | 4030661350608
eCl@ss number, version 12.0 | 27-37-12-11
eCl@ss number, version 11.0 | 27-37-12-11
Número eCl@ss, versión 9.0 | 27-37-12-11
ETIM number, version 7.0 | EC000223
ETIM number, version 6.0 | EC000223
Propiedades Globales
Peso bruto | 21 g
Datos mecánicos
Torque, máxima | 1,5 Nm
Condiciones ambientales
Protección | IP67
Ambient temperature | -5 ... +70 °C
Datos eléctricos
Rated operating voltage | 24 VDC
Corriente nominal operativa | 20 mA
Indicación de estado
color del LED | Naranja
ACE Schmersal Eletroeletrônica Ind. Ltda, Av. Brasil, nº 815, Jardim Esplanada – CEP 18557-646 Boituva/SP
Los datos e información anteriores se han verificado cuidadosamente. Las imágenes pueden diferir del original. Se pueden encontrar más datos técnicos en los manuales de instrucciones. Sujeto a cambios técnicos y errores.
Generado a 5/8/2024 20:32