## Worksheet
SHGV/RD1/113/63+BO
Caja de Aluminio Protección IP65
Detalles de Pedidos
Descripción del tipo de producto | SHGV/RD1/113/63+BO
Número de artículo (Nº artículo) | 103001718
EAN (European Article Number) | 4030661569833
eCl@ss number, version 12.0 | 27-27-26-03
eCl@ss number, version 11.0 | 27-27-26-03
Número eCl@ss, versión 9.0 | 27-27-26-03
ETIM number, version 7.0 | EC002593
ETIM number, version 6.0 | EC002593
Propiedades Globales
Normas | EN IEC 60947-5-1
Principio activo | mecánico
Material de la caja | Aluminio / acero cromado
Material del revestimiento de la caja | pintado
Material del bombín de cierre | Acero
Color de la carcasa | Rojo
Color de la llave | Plata
Color del cabezal de la llave | Plata
Peso bruto | 450 g
Datos generales - Características
Nº de direcciones de actuación | 4
Cantidad llaves | 2
Datos mecánicos
Actuador | recto
Posición del interruptor selector con acción por llave | centrada derecho
Vida mecánica, mínima | 100.000 Maniobras
Fuerza de bloqueo FZh según EN ISO 14119 | 950 N
Fuerza de bloqueo Fmax, máxima | 1.250 N
Fuerza de retención | 5 N
Velocidad de accionamiento, máxima | 0,2 m/s
Número de llave Cilindro primario | 113
Número de llave Cilindro secundario | 63
Datos mecánicos - Dimensiones
Longitud | 87 mm
Anchura | 87 mm
Altura | 103 mm
Condiciones ambientales
Protección | IP65
Temperatura ambiente | -25 ... +70 °C
Temperatura de almacén y de transporte | -40 ... +80 °C
Resistencia al impacto | 30 g / 18 ms
Resistencia a la vibración | Resistencia a las sacudidas: 15 g / 10…200 Hz
Datos eléctricos
Frecuencia máxima de conmutación | 5 /h
Otros datos
Nota (aplicaciones) | Resguardo de seguridad, corredera Resguardo de seguridad, desmontable Resguardo de seguridad, pivotante
Nota
Nota (en general) | Cilindro frontal de bloqueo adicional solo en la versión "L" y "R"
ACE Schmersal Eletroeletrônica Ind. Ltda, Av. Brasil, nº 815, Jardim Esplanada – CEP 18557-646 Boituva/SP
Los datos e información anteriores se han verificado cuidadosamente. Las imágenes pueden diferir del original. Se pueden encontrar más datos técnicos en los manuales de instrucciones. Sujeto a cambios técnicos y errores.
Generado a 9/10/2025 10:43