## Worksheet
SVM1/56-10/216/E
Selector con llave y dispositivo de bloqueo por solenoide con 6 llaves
Detalles de Pedidos
Descripción del tipo de producto | SVM1/56-10/216/E
Número de artículo (Nº artículo) | 101214449
EAN (European Article Number) | 4030661578897
eCl@ss number, version 12.0 | 27-37-12-90
eCl@ss number, version 11.0 | 27-37-12-90
Número eCl@ss, versión 9.0 | 27-37-12-90
ETIM number, version 7.0 | EC001029
ETIM number, version 6.0 | EC001029
Información adicional, (código en pedidos) | Nota: ¡Conjunto con una solicitud/pedido se debe indicar los n°s de cierre &quot;x1x&quot; (bombin primario) y &quot;x2x&quot; (bombin secundario), (p.ej. SVM1/111-6/222/E)! En caso que no se indica un nº de cierre en el pedido/solicitud será entregado un nº de cierre según disponibilidad. ¡El usuario debe asegurar que no se utilizan llaves con numeración idéntico en una planta (empresa)!
Propiedades Globales
Normas | EN ISO 13849-1 EN ISO 14119
Principio activo | mecánico
Forma de construcción | Mounting plate
Material de la caja | Acero inoxidable
Material del revestimiento de la caja | pintado
Material del perno de bloqueo | Latón
Color de la carcasa | Plata
Color de la llave | Plata
Color del cabezal de la llave | Plata
Peso bruto | 2.600 g
Datos generales - Características
Montaje en placa frontal | Sí
Cantidad llaves | 10
Certificación de seguridad
Vida útil | 20 Año(s)
Certificación de seguridad - Salidas de seguridad
B10D Contacto normalmente cerrado (NC) | 100.000 Maniobras
Datos mecánicos
Vida mecánica, mínima | 100.000 Maniobras
Número de llave Cilindro primario | 56
Número de llave Cilindro secundario | 216
Datos mecánicos - Dimensiones
Longitud | 180 mm
Anchura | 120 mm
Altura | 52,5 mm
Condiciones ambientales
Protección | IP40
Temperatura ambiente | -25 ... +50 °C
Datos eléctricos
Frecuencia máxima de conmutación | 5 /h
Incluido en el suministro
Incluido en el suministro | SVM z 10 kluczami wtórnymi i 10 kluczami awaryjnymi, bez klucza podstawowego: SVM z 10 kluczami wtórnymi i 10 kluczami awaryjnymi, bez klucza podstawowego
Accesorios
Recomendación (combinación de productos) | SHGV SVE
Nota
Nota (en general) | Patrz rysunek: Klucz podstawowy w Poz. 2: wyjęcie klucza podstawowego zablokowane, wyjęcie klucza wtórnego odblokowaneKlucz podstawowy w Poz. 1: wyjęcie klucza podstawowego odblokowane, wyjęcie klucza wtórnego zablokowane
ACE Schmersal Eletroeletrônica Ind. Ltda, Av. Brasil, nº 815, Jardim Esplanada – CEP 18557-646 Boituva/SP
Los datos e información anteriores se han verificado cuidadosamente. Las imágenes pueden diferir del original. Se pueden encontrar más datos técnicos en los manuales de instrucciones. Sujeto a cambios técnicos y errores.
Generado a 5/10/2025 10:58