## Worksheet
E111
Detalles de Pedidos
Código ACE Schmersal | 140000
Número de artículo (Nº artículo) | 167002068
EAN (European Article Number) | 7895054083092
eCl@ss number, version 12.0 | 27-37-13-02
eCl@ss number, version 11.0 | 27-37-13-02
Número eCl@ss, versión 9.0 | 27-37-13-02
ETIM number, version 7.0 | EC000041
ETIM number, version 6.0 | EC000041
Propiedades Globales
Normas | EN IEC 60947-5-1 EN IEC 60947-1
Versión | Llave
Forma de construcción | Acción lenta
Material de la caja | Plástico, termoplástico reforzado con fibra de vidrio, auto-extinguible
Peso bruto | 38 g
Datos generales - Características
Cantidad de contactos NC | 1
Cantidad de contactos NA | 1
Datos mecánicos
Instrucciones para el montaje | enchufable
Vida mecánica, mínima | 5.000.000 Maniobras
Recorrido de apertura forzada | 2 mm
Apertura de contactos | 6
Datos mecánicos - Conexionado
Type of electrical connection | M3.5 screw terminals
Sección del cable, mínima | 0,5 mm², flexible 0.75 mm², rigid
Sección del cable, máxima | 2,5 mm², rígido 1,5 mm², flexible
Indicación | Todas las especificaciones con terminales grimpados incluidos.
Par de apriete de los bornes | 1 Nm
Datos mecánicos - Dimensiones
Longitud | 41 mm
Anchura | 27,5 mm
Altura | 36 mm
Condiciones ambientales
Grado de protección del compartimento de cableado | IP40
Grado de protección de los terminales y/o conexiones | IP20
Temperatura ambiente | -25 ... +60 °C
Condiciones ambientales - Valores de aislamiento
Tensión de aislamiento nominal Ui | 500 V
Datos eléctricos
Corriente continua térmica | 10 A
Categoría de utilización AC-15 | 250 VAC
Categoría de utilización AC-15 | 10 A
Categoría de utilización DC-13 | 24 VDC
Categoría de utilización DC-13 | 2,75 A
Principio de conmutación | Acción lenta
Frecuencia máxima de conmutación | 3.000 /h
Elemento de conmutación | NC contact, NO contact
Descripción de contactos | 13 - 14 21 - 22
ACE Schmersal Eletroeletrônica Ind. Ltda, Av. Brasil, nº 815, Jardim Esplanada – CEP 18557-646 Boituva/SP
Los datos e información anteriores se han verificado cuidadosamente. Las imágenes pueden diferir del original. Se pueden encontrar más datos técnicos en los manuales de instrucciones. Sujeto a cambios técnicos y errores.
Generado a 20/10/2025 06:03