## Worksheet
EF303SF.1
Conexión para conector plano Posición de brida de montaje 1 11-12; 23-24 (Descripción de contactos)
Detalles de Pedidos
Descripción del tipo de producto | EF303SF.1
Número de artículo (Nº artículo) | 101006587
EAN (European Article Number) | 4030661614809
eCl@ss number, version 12.0 | 27-37-13-02
eCl@ss number, version 11.0 | 27-37-13-02
Número eCl@ss, versión 9.0 | 27-37-13-02
ETIM number, version 7.0 | EC000041
ETIM number, version 6.0 | EC000041
Aprobaciones - Normas
Certificados | cULus CCC
Propiedades Globales
Normas | EN IEC 60947-5-1 EN IEC 60947-1
Versión | Llave
Forma de construcción | Acción lenta
Material de la caja | Plástico, termoplástico reforzado con fibra de vidrio, auto-extinguible
Peso bruto | 19 g
Datos generales - Características
Cantidad de contactos NC | 1
Cantidad de contactos NA | 1
Datos mecánicos
Instrucciones para el montaje | enchufable
Vida mecánica, mínima | 10.000.000 Maniobras
Recorrido de apertura forzada | 2 mm
Apertura de contactos | 3 mm contacto normalmente abierto (NA), 3 mm Ccntacto normalmente cerrado (NC)
Nota (duración de rebotes) | Duración del rebote con una velocidad de accionamiento de 100 mm/s
Posición de brida de montaje | 1
Datos mecánicos - Conexionado
Conexionado | Conexión de clavija plana
Datos mecánicos - Dimensiones
Longitud | 46 mm
Anchura | 10 mm
Profundidad | 60 mm
Condiciones ambientales
Grado de protección del compartimento de cableado | IP40
Grado de protección de los terminales y/o conexiones | IP20
Temperatura ambiente | -25 ... +80 °C
Resistencia al impacto | 110 g / 4 ms
Resistencia a la vibración | Resistencia a las sacudidas: 20 g / 10…200 Hz
Condiciones ambientales - Valores de aislamiento
Tensión de aislamiento nominal Ui | 400 V
Datos eléctricos
Corriente continua térmica | 10 A
Categoría de utilización AC-15 | 230 VAC
Categoría de utilización AC-15 | 8 A
Categoría de utilización DC-13 | 24 VDC
Categoría de utilización DC-13 | 5 A
Apto para tensiones bajos | ≥ 5 V / ≥ 3,2 mA
Elemento de conmutación | Contacto normalmente cerrado (NC), contacto normalmente abierto (NA)
Principio de conmutación | Acción lenta con muelle de seguridad
Duración de rebotes, máxima | 5 ms
Frecuencia máxima de conmutación | 1.200 /h
Material de los contactos, eléctricos | Plata
Descripción de contactos | 11-12 23-24
Schmersal Ibérica, S.L., Rambla P. Catalanes, Nº 12, 08800 Vilanova i la Geltrú
Los datos e información anteriores se han verificado cuidadosamente. Las imágenes pueden diferir del original. Se pueden encontrar más datos técnicos en los manuales de instrucciones. Sujeto a cambios técnicos y errores.
Generado a 14/6/2025 12:11