## Worksheet
NUE
Adaptador para encajar los cabezales de la serie N en diametros de 30.5 mm diseño higiénico Protección IP69K
Detalles de Pedidos
Descripción del tipo de producto | NUE
Número de artículo (Nº artículo) | 101164776
EAN (European Article Number) | 4250116200610
eCl@ss number, version 12.0 | 27-37-12-13
eCl@ss number, version 11.0 | 27-37-12-13
Número eCl@ss, versión 9.0 | 27-37-12-13
ETIM number, version 7.0 | EC000222
ETIM number, version 6.0 | EC000222
Propiedades Globales
Normas | EN IEC 62061 EN IEC 60947-5-1 EN IEC 60947-5-3 EN IEC 60947-5-5 EN IEC 60204-1 EN IEC 60947-1
Versión | Anillo reductor
Forma de construcción | Reducción de 30,5 mm a 22,2 mm
Condiciones de instalación (mecánicas) | arbitrariamente
Peso bruto | 20 g
Datos mecánicos - Dimensiones
Diámetro taladro | 30,5 mm
Dimensión de montaje | 50 x 50 mm
Condiciones ambientales
Temperatura ambiente | -25 ... +80 °C
Resistencia al impacto | 30 g / 18 ms
Resistencia a la vibración | 20 g / 10 ... 150 Hz
Incluido en el suministro
Incluido en el suministro | Anillo adaptador, juntas, arandela
Schmersal Ibérica, S.L., Rambla P. Catalanes, Nº 12, 08800 Vilanova i la Geltrú
Los datos e información anteriores se han verificado cuidadosamente. Las imágenes pueden diferir del original. Se pueden encontrar más datos técnicos en los manuales de instrucciones. Sujeto a cambios técnicos y errores.
Generado a 8/6/2025 21:49