## Worksheet
ACC-CGLD-M20-MS
prensa estopa M20 Metal
Detalles de Pedidos
Descripción del tipo de producto | ACC-CGLD-M20-MS
Número de artículo (Nº artículo) | 103006011
EAN (European Article Number) | 4030661439785
eCl@ss number, version 12.0 | 27-14-08-02
eCl@ss number, version 11.0 | 27-14-44-34
Número eCl@ss, versión 9.0 | 27-14-44-34
ETIM number, version 7.0 | EC000441
ETIM number, version 6.0 | EC000441
Propiedades Globales
Material | Latón, niquelado
Peso bruto | 28 g
Datos mecánicos
Par de apriete de las tuercas, máximo | 8 Nm
Datos mecánicos - Conexionado
Diámetro de cable permitido, mínima | 6 mm
Diámetro de cable permitido, máxima | 12 mm
Datos mecánicos - Dimensiones
Longitud del tornillo | 29,3 mm
Longitud de la rosca del tornillo | 6 mm
Diámetro del tornillo | 24,4 mm
Diámetro, rosca ISO métrica con indicación de la pendiente | M20 x 1.5
Schmersal Ibérica, S.L., Rambla P. Catalanes, Nº 12, 08800 Vilanova i la Geltrú
Los datos e información anteriores se han verificado cuidadosamente. Las imágenes pueden diferir del original. Se pueden encontrar más datos técnicos en los manuales de instrucciones. Sujeto a cambios técnicos y errores.
Generado a 1/6/2024 6:17