## Worksheet
UV3H 431Y
| 1 entrada de cable M 20 x 1.5 Caja metélica 1 Contacto 62 mm x 58 mm x 50 mm (componente básico) | Puntos de conexión y función de contacto ajustable El cabezal de accionamiento puede colocarse 4 x 90º Ajuste contínuo de la posición de la palanca en 360º La palanca puede invertirse a 180º
Detalles de Pedidos
Descripción del tipo de producto | UV3H 431Y
Número de artículo (Nº artículo) | 101060481
EAN (European Article Number) | 4030661044767
eCl@ss number, version 12.0 | 27-27-06-01
eCl@ss number, version 11.0 | 27-27-06-01
Número eCl@ss, versión 9.0 | 27-27-06-01
ETIM number, version 7.0 | EC000030
ETIM number, version 6.0 | EC000030
Aprobaciones - Normas
Certificados | cULus
Propiedades Globales
Normas | EN IEC 60947-5-1
Principio activo | mecánico
Forma de pitón | Rodillo
Material de la caja | Aleación ligera inyectada
Material del revestimiento de la caja | pintado
Peso bruto | 400 g
Datos generales - Características
Cantidad de contactos NC | 1
Datos mecánicos
Actuador | Palanca de rodillo
Material del rodillo | Plástico
Vida mecánica, mínima | 10.000.000 Maniobras
Ángulo de accionamiento, desde la izquierda | 30 °
Ángulo de accionamiento, desde la derecha | 30 °
Apertura de contactos | 2 x 1,5 mm
Velocidad de accionamiento, mínima | 1 mm/min
Velocidad de accionamiento, máxima | 3 m/s
Nota (velocidad de accionamiento) | Velocidad de accionamiento con ángulo de accionamiento
Datos mecánicos - Conexionado
Conexión conector | Terminales con tornillo M20 x 1.5
Sección del cable, mínima | 1,5 mm²
Sección del cable, máxima | 2,5 mm²
Indicación | Todas las especificaciones con terminales grimpados incluidos.
Sección | 13 AWG
Datos mecánicos - Dimensiones
Longitud del sensor | 50 mm
Anchura del sensor | 62 mm
Altura del sensor | 154 mm
Anchura del rodillo | 8 mm
Diámetro del rodillo | 36 mm
Condiciones ambientales
Protección | IP65
Temperatura ambiente | -20 ... +60 °C
Condiciones ambientales - Valores de aislamiento
Tensión de aislamiento nominal Ui | 500 V
Datos eléctricos
Corriente continua térmica | 16 A
Elemento de conmutación | Contacto normalmente cerrado (NC)
Principio de conmutación | Acción lenta
Material de los contactos, eléctricos | Plata
Nota
Nota (en general) | Rodzaj zestyku i punkty przełączania można ustawić fabrycznie zgodnie z zamówieniem.
Schmersal Ibérica, S.L., Rambla P. Catalanes, Nº 12, 08800 Vilanova i la Geltrú
Los datos e información anteriores se han verificado cuidadosamente. Las imágenes pueden diferir del original. Se pueden encontrar más datos técnicos en los manuales de instrucciones. Sujeto a cambios técnicos y errores.
Generado a 9/6/2025 0:43