## Worksheet
AZM190-02/01RK-MPV-230VAC-2858
| Caja de termoplástico Larga vida Bloqueo con protección de errores de cierre 89 mm x 178 mm x 41 mm Cabezal de accionamiento con 4 posiciones a 90º | 2 entradas de cable M 20 x 1.5 Cámara de conexiones Diseño estrecho, particularmente adecuado para puertas pivotantes, perfiles en Aluminio, y Rejas. Mecanismo de cierre para evitar la entrada de suciedad Terminales a tornillo
Detalles de Pedidos
Número de artículo de recambio | 103007268
Descripción del tipo de producto | AZM190-02/01RK-MPV-230VAC-2858
Número de artículo (Nº artículo) | 133007268
EAN (European Article Number) | 8905236101212
eCl@ss number, version 12.0 | 27-27-26-03
eCl@ss number, version 11.0 | 27-27-26-03
Número eCl@ss, versión 9.0 | 27-27-26-03
ETIM number, version 7.0 | EC002593
ETIM number, version 6.0 | EC002593
Aprobaciones - Normas
Certificados | cULus CCC
Propiedades Globales
Normas | BG-GS-ET-19 EN ISO 13849-1 EN ISO 14119 EN IEC 60947-5-1
Nivel de codificación según EN ISO 14119 | baja
Principio activo | electro-mecánico
Material de la caja | Plástico reforzado con fibra de vidrio
Peso bruto | 574 g
Datos generales - Características
Principio de desbloqueo por tensión | Sí
Nº de direcciones de actuación | 4
Cantidad de contactos de seguridad | 3
Cantidad de prensa-estopas | 2
Certificación de seguridad
Normas | EN ISO 13849-1
Nivel de prestaciones (PL) hasta | c
Categoría | 1
B10D contacto (NC) | 2.000.000 Maniobras
Indicación | Electrical life on request.
B10D Contacto normalmente abierto (NO) | 1.000.000 Maniobras
Indicación | at 10% Ie and ohmic load
Vida útil | 20 Año(s)
Certificación de seguridad - Exclusión de errores
Notas importantes: | Se utiliza cuando una exclusión de errores de daño peligroso en un sistema de 1 canal esta autorizada y se asegura una protección adecuada contra manipulación.
Nivel de prestaciones (PL) hasta | d
Categoría | 3
Indicación | for 2-channel use and with suitable logic unit.
Vida útil | 20 Año(s)
Certificación de seguridad - Función de enclavamiento
Nivel de prestaciones (PL) hasta | e
Indicación (Nivel de prestaciones) | Information for the safety classification of the guard locking function is documented in the &quot;Operating instructions&quot; or in the &quot;Operation and mounting&quot; instructions.
Datos mecánicos
Vida mecánica, mínima | 1.000.000 Maniobras
Fuerza de bloqueo FZh según EN ISO 14119 | 1.950 N
Fuerza de bloqueo Fmax, máxima | 2.550 N
Fuerza de retención | 20 N
Fuerza de apertura forzada, mínima | 20 N
Velocidad de accionamiento, máxima | 0,3 m/s
Montaje | Tornillos
Ejecución de los tornillos de fijación | 2x M5
Datos mecánicos - Conexionado
Entrada de cables | 2 x M20 x 1,5
Conexión conector | Conexionado por tornillos
Sección del cable, mínima | 0,5 mm²
Sección del cable, máxima | 1,5 mm²
Indicación | Todas las especificaciones con terminales grimpados incluidos.
Datos mecánicos - Dimensiones
Longitud del sensor | 41 mm
Anchura del sensor | 52 mm
Altura del sensor | 178 mm
Condiciones ambientales
Protección | IP65 IP67
Temperatura ambiente | -25 ... +55 °C
Nota (humedad relativa) | sin condensación sin escarcha
Grado de protección. | II
Condiciones ambientales - Valores de aislamiento
Tensión de aislamiento nominal Ui | 250 VAC
Resistencia al impulso de sobretensión Uimp | 4 kV
Datos eléctricos
Corriente continua térmica | 4 A
Tensión nominal de alimentación | 230 VAC
Corriente de cortocircuito | 1.000 A
Consumo de potencia eléctrica, máxima | 8,5 W
Elemento de conmutación | Contacto normalmente cerrado (NC)
Principio de conmutación | Acción lenta, ruptura positiva contacto NC
Frecuencia máxima de conmutación | 1.200 /h
Material de los contactos, eléctricos | Plata
Datos eléctricos - Control del solenoide IN
Magnet switch-on time | 100 %
Test pulse duration, maximum | 5 ms
Test pulse interval, minimum | 50 ms
Datos eléctricos - Contactos de seguridad
Tensión, categoría de utilización AC-15 | 230 VAC
Corriente, categoría de utilización AC-15 | 4 A
Tensión, categoría de utilización DC-13 | 24 VDC
Corriente, categoría de utilización DC-13 | 4 A
Datos eléctricos - Contactos auxiliares
Tensión, categoría de utilización AC-15 | 230 VAC
Corriente, categoría de utilización AC-15 | 4 A
Tensión, categoría de utilización DC-13 | 24 VDC
Corriente, categoría de utilización DC-13 | 4 A
Otros datos
Nota (aplicaciones) | Resguardo de seguridad, corredera Resguardo de seguridad, desmontable Resguardo de seguridad, pivotante
Incluido en el suministro
Incluido en el suministro | Actuator must be ordered separately.
Nota
Nota (rearme manual) | desde el lade de frente Para mantenimiento, puesta en marcha, etc.
Schmersal Ibérica, S.L., Rambla P. Catalanes, Nº 12, 08800 Vilanova i la Geltrú
Los datos e información anteriores se han verificado cuidadosamente. Las imágenes pueden diferir del original. Se pueden encontrar más datos técnicos en los manuales de instrucciones. Sujeto a cambios técnicos y errores.
Generado a 2/7/2025 13:34