## Worksheet
BNS 180-11Z
| Caja de termoplástico Adecuado para la industria alimentaria en combinación con BP 15 SS Distancia de accionamiento elevada Ø M 18 x 1 Larga vida | sin desgaste mecánico Insensible a desalineaciones transversales Insensible a la suciedad Sin codificación, montaje oculto según ISO 14119
Detalles de Pedidos
Descripción del tipo de producto | BNS 180-11Z
Número de artículo (Nº artículo) | 101120933
EAN (European Article Number) | 4030661049359
eCl@ss number, version 12.0 | 27-27-44-01
eCl@ss number, version 11.0 | 27-27-24-02
Número eCl@ss, versión 9.0 | 27-27-24-02
ETIM number, version 7.0 | EC002544
ETIM number, version 6.0 | EC002544
Aprobaciones - Normas
Certificados | cULus
Propiedades Globales
Normas | BG-GS-ET-14 EN IEC 60947-5-3
Nivel de codificación según EN ISO 14119 | None
Principio activo | magnético
Condiciones de instalación (mecánicas) | casi a ras
Material de la caja | Plástico reforzado con fibra de vidrio
Peso bruto | 50 g
Datos generales - Características
Codificación | Sí
Cantidad de contactos NC | 1
Cantidad de contactos NA | 1
Cantidad de contactos de seguridad | 2
Certificación de seguridad
Normas | EN ISO 13849-1
Vida útil | 20 Año(s)
Certificación de seguridad - Salidas de seguridad
Valor B10D, contacto (NC/NO) | 25.000.000 Maniobras
Datos mecánicos
Actuador | Imán
Distancia de conmutación del actuador | Actuador magnético BP 6, Sao: 10 mm Actuador magnético BP 6, Sar: 22 mm Actuador magnético BP 8, Sao: 10 mm Actuador magnético BP 8, Sar: 22 mm Actuador magnético BP 10, Sao: 20 mm Actuador magnético BP 10, Sar: 32 mm Actuador magnético BP 15 SS, Sao: 20 mm Actuador magnético BP 15 SS, Sar: 32 mm
Dirección de movimiento | Frontal hacia la cara activa
Mechanical data - Switching distances
Distancia de conmutación asegurada &quot;ON&quot; Sao | 20 mm
Distancia de conmutación asegurada &quot;OFF&quot; Sar | 32 mm
Nota (distancia de conmutación) | All switching distances in accordance EN IEC 60947-5-3
Datos mecánicos - Conexionado
Longitud del cable | 1 m
Conexión conector | Cable
Cantidad de conductores de cable | 4
Sección | 0,25 mm2
Sección | 23 AWG
Material de la cubierta del cable | PVC
Datos mecánicos - Dimensiones
Rosca ISO del sensor | M18
Longitud del sensor | 36 mm
Condiciones ambientales
Protección | IP67
Temperatura ambiente | -25 ... +70 °C
Temperatura de almacén y de transporte | -25 ... +70 °C
Resistencia a vibraciones | 10…55 Hz, amplitud 1 mm
Resistencia al impacto | 30 g / 11 ms
Datos eléctricos
Tensión de conmutación, máxima | 100 VAC
Tensión de conmutación, máxima | 100 VDC
Corriente de conmutación, máxima | 0,25 A
Potencia de conmutación, máxima | 3 W
Elemento de conmutación | 1 contacto normalmente cerrado (NC), 1 contactos normalmente abierto (NA)
Frecuencia de conmutación, máxima | 5 Hz
Incluido en el suministro
Incluido en el suministro | Actuator must be ordered separately.
Accesorios
Recomendación (actuador) | BP 10 BP 8 BP 6 BP 15 SS
Recomendación interruptor de seguridad | SRB-E-301ST SRB-E-201LC
Nota
Nota (en general) | Symbole zestyków pokazane dla zamkniętej osłony bezpieczeństwa. Czujnik bezpieczeństwa należy zamontować w taki sposób, aby aktywacja przy pomocy innego magnesu była niemożliwa (montaż ukryty zgodnie z EN 1088)
Schmersal Ibérica, S.L., Rambla P. Catalanes, Nº 12, 08800 Vilanova i la Geltrú
Los datos e información anteriores se han verificado cuidadosamente. Las imágenes pueden diferir del original. Se pueden encontrar más datos técnicos en los manuales de instrucciones. Sujeto a cambios técnicos y errores.
Generado a 31/5/2025 11:42