## Worksheet
A-K3P-M12-S-W-3M-GY-1- 1LP-A-X
Cable de salida 3 polos
Detalles de Pedidos
Descripción del tipo de producto | A-K3P-M12-S-W-3M-GY-1- 1LP-A-X
Número de artículo (Nº artículo) | 101209966
eCl@ss number, version 12.0 | 27-06-03-11
eCl@ss number, version 11.0 | 27-06-03-11
Número eCl@ss, versión 9.0 | 27-06-03-11
ETIM number, version 7.0 | EC001855
ETIM number, version 6.0 | EC001855
Propiedades Globales
Información general | A
Color del cuerpo de la manilla | Negro
Peso bruto | 350 g
Datos generales - Características
Indicador integrado, estado | Sí
Cantidad de LED&apos;s | 1
Cantidad de conductores de cable | 3
Datos mecánicos - Conexionado
Longitud del cable | 3 m
Sección | 0,34 mm2
Color de la cubierta de cable | Gris
Material de la cubierta del cable | PVC
Datos mecánicos - Conector lado A
Conector | Female connector, M12
Forma de construcción | acodado
Material del prensaestopa | Metal, CuZn, niquelado
Material del cuerpo de la manilla | Plástico, TPU
Condiciones ambientales
Protección | IP68
Datos eléctricos
Type of voltage range | DC
Rated operating voltage | 10 ... 30 VDC
Corriente nominal operativa | 4.000 mA
Indicación de estado
Nota (Indicador de estado por LED) | Circuito: tipo p
Asignación de contactos
PIN 1 | Marrón
PIN 2 | n.c.
PIN 3 | Azul
PIN 4 | Negro
Schmersal Ibérica, S.L., Rambla P. Catalanes, Nº 12, 08800 Vilanova i la Geltrú
Los datos e información anteriores se han verificado cuidadosamente. Las imágenes pueden diferir del original. Se pueden encontrar más datos técnicos en los manuales de instrucciones. Sujeto a cambios técnicos y errores.
Generado a 12/3/2025 23:07