## Worksheet
AZ 3350-12ZUEK
1 entrada de cable M 20 x 1.5 Caja metélica Manivela de pestillo Larga vida 40,5 mm x 114 mm x 38 mm Contactos con elevado nivel de fiabilidad con tensiones y corrientes débiles
Detalles de Pedidos
Descripción del tipo de producto | AZ 3350-12ZUEK
Número de artículo (Nº artículo) | 101214053
EAN (European Article Number) | 4030661397580
eCl@ss number, version 12.0 | 27-27-26-02
eCl@ss number, version 11.0 | 27-27-26-02
Número eCl@ss, versión 9.0 | 27-27-26-02
ETIM number, version 7.0 | EC002592
ETIM number, version 6.0 | EC002592
Información adicional, (código en pedidos) | Para pedidos elegir primero el interruptor de seguridad y después el sistema de manilla
Aprobaciones - Normas
Certificados | cULus
Propiedades Globales
Normas | BG-GS-ET-15 EN ISO 13849-1 EN ISO 14119 EN IEC 60947-5-1
Nivel de codificación según EN ISO 14119 | baja
Principio activo | electro-mecánico
Material de la caja | Aluminio
Material del revestimiento de la caja | pintado
Peso bruto | 250 g
Datos generales - Características
Nº de direcciones de actuación | 1
Cantidad de contactos auxiliares | 1
Cantidad de contactos de seguridad | 2
Cantidad de prensa-estopas | 1
Certificación de seguridad
Normas, normas | EN ISO 13849-1
Vida útil | 20 Año(s)
Certificación de seguridad - Salidas de seguridad
B10D Contacto normalmente cerrado (NC) | 2.000.000 Maniobras
B10D contacto normalmente abierto (NA) | 1.000.000 Maniobras
Nota (B10D contacto normalmente abierto (NO)) | a 10% Ie y carga resistiva
Datos mecánicos
Vida mecánica, mínima | 1.000.000 Maniobras
Fuerza esquiladora | 15.000 N
Recorrido de apertura forzada | 10,7 mm
Positive break force per NC contact, minimum | 5 N
Velocidad de accionamiento, máxima | 0,2 m/s
Montaje | Tornillos
Datos mecánicos - Conexionado
Entrada de cables | 1 x M20
Conexión conector | Conexionado por tornillos Terminales con tornillo M20 x 1.5
Sección del cable, mínima | 0,75 mm²
Sección del cable, máxima | 2,5 mm²
Nota (sección del cable) | Todas las especificaciones con terminales grimpados incluidos.
Allowed type of cable | solid single-wire solid multi-wire flexible
Datos mecánicos - Dimensiones
Longitud del sensor | 38 mm
Anchura del sensor | 40,5 mm
Altura del sensor | 114 mm
Condiciones ambientales
Protección | IP67
Ambient temperature | -30 ... +90 °C
Storage and transport temperature | -40 ... +90 °C
Condiciones ambientales - Valores de aislamiento
Tensión de aislamiento nominal | 250 VAC
Resistencia al impulso de sobretensión | 4 kV
Datos eléctricos
Corriente continua térmica | 10 A
Corriente de cortocircuito según EN 60947-5-1 | 1.000 A
Elemento de conmutación | Contacto normalmente abierto (NA), contacto normalmente cerrado (NC)
Principio de conmutación | Acción lenta con contactos solapados
Cadencia | 1.200 /h
Material de los contactos, eléctricos | Plata
Datos eléctricos - Contactos de seguridad
Tensión, categoría de utilización AC-15 | 230 VAC
Corriente, categoría de utilización AC-15 | 4 A
Tensión, categoría de utilización DC-13 | 24 VDC
Corriente, categoría de utilización DC-13 | 4 A
Datos eléctricos - Contactos auxiliares
Tensión, categoría de utilización AC-15 | 230 VAC
Corriente, categoría de utilización AC-15 | 4 A
Tensión, categoría de utilización DC-13 | 24 VDC
Corriente, categoría de utilización DC-13 | 4 A
Incluido en el suministro
Incluido en el suministro | Actuator must be ordered separately.
Accesorios
Recomendación (actuador) | AZ 3350-B1 AZ 3350-B5 AZ 3350-B1R AZ 3350-B5R AZ 3350-B6 AZ 3350-B6H
Schmersal Ibérica, S.L., Rambla P. Catalanes, Nº 12, 08800 Vilanova i la Geltrú
Los datos e información anteriores se han verificado cuidadosamente. Las imágenes pueden diferir del original. Se pueden encontrar más datos técnicos en los manuales de instrucciones. Sujeto a cambios técnicos y errores.
Generado a 25/3/2025 10:27