## Worksheet
BNS 16-12ZR-ST1
| Conector M12, 8-polos Caja de termoplástico Adecuado para la industria alimentaria Montaje oculto posible 52 mm x 90 mm x 39 mm | Larga vida sin desgaste mecánico Insensible a desalineaciones transversales Insensible a la suciedad Contacto Reed codificado interruptor de seguridad
Detalles de Pedidos
Descripción del tipo de producto | BNS 16-12ZR-ST1
Número de artículo (Nº artículo) | 101214058
EAN (European Article Number) | 4030661397603
eCl@ss number, version 12.0 | 27-27-44-01
eCl@ss number, version 11.0 | 27-27-24-02
Número eCl@ss, versión 9.0 | 27-27-24-02
ETIM number, version 7.0 | EC002544
ETIM number, version 6.0 | EC002544
Aprobaciones - Normas
Certificados | cULus
Propiedades Globales
Normas | BG-GS-ET-14 EN IEC 60947-5-3
Nivel de codificación según EN ISO 14119 | baja
Principio activo | magnético
Condiciones de instalación (mecánicas) | no enrasado
Material de la caja | Plástico reforzado con fibra de vidrio
Peso bruto | 175 g
Datos generales - Características
Codificación | Sí
Condición previa de unidad de evaluación | Sí
Cantidad de contactos NC | 2
Cantidad de contactos NA | 1
Certificación de seguridad
Normas, normas | EN ISO 13849-1
Vida útil | 20 Año(s)
Certificación de seguridad - Salidas de seguridad
Valor B10D, contacto (NC/NO) | 25.000.000 Maniobras
Datos mecánicos
Área activa | desde el lado derecho
Actuador | Imán
Dirección de movimiento | Frontal hacia la cara activa
Datos mecánicos - Distancias de conmutación según EN IEC 60947-5-3
Distancia de conmutación asegurada &quot;ON&quot; | 8 mm
Distancia de conmutación asegurada &quot;OFF&quot; | 18 mm
Datos mecánicos - Conexionado
Posición conector | Centrado
Conexión conector | Conector M12
Datos mecánicos - Dimensiones
Longitud del sensor | 39 mm
Anchura del sensor | 52 mm
Altura del sensor | 90 mm
Condiciones ambientales
Protección | IP67
Ambient temperature | -25 ... +70 °C
Storage and transport temperature | -25 ... +70 °C
Resistencia a las vibraciones según EN 60068-2-6 | 10…55 Hz, amplitud 1 mm
Resistencia al impacto | 30 g / 11 ms
Datos eléctricos
Tensión de conmutación, máxima | 100 VAC
Tensión de conmutación, máxima | 100 VDC
Corriente de conmutación, máxima | 0,4 A
Potencia de conmutación, máxima | 10 W
Elemento de conmutación | 1 contacto normalmente cerrado (NC), 2 contactos normalmente abiertos (NA)
Frecuencia de conmutación, máxima | 5 Hz
Datos eléctricos - Salida digital
Versión | Miscelánea, contacto Reed
Incluido en el suministro
Incluido en el suministro | Actuator must be ordered separately.
Accesorios
Recomendación (actuador) | BPS 16
Recomendación interruptor de seguridad | SRB-E-301ST SRB-E-201LC
Nota
Nota (en general) | Symbole zestyków pokazane dla zamkniętej osłony bezpieczeństwa.
Schmersal Ibérica, S.L., Rambla P. Catalanes, Nº 12, 08800 Vilanova i la Geltrú
Los datos e información anteriores se han verificado cuidadosamente. Las imágenes pueden diferir del original. Se pueden encontrar más datos técnicos en los manuales de instrucciones. Sujeto a cambios técnicos y errores.
Generado a 30/12/2024 8:17