## Worksheet
AV 18LH X= 30 U45 GR. N
Versión a Izquierdas Caja metélica sin Seguro contra cierre incorrecto para puertas de 1 hojas para montacargas (sin personas) Rearme manual utilizando un llave triangular M5
Detalles de Pedidos
Nota (disponibilidad) | No más disponible!
Descripción del tipo de producto | AV 18LH X= 30 U45 GR. N
Número de artículo (Nº artículo) | 101084521
EAN (European Article Number) | 4030661016344
eCl@ss number, version 12.0 | 27-27-26-03
eCl@ss number, version 11.0 | 27-27-26-03
Número eCl@ss, versión 9.0 | 27-27-26-03
ETIM number, version 7.0 | EC002593
ETIM number, version 6.0 | EC002593
Aprobaciones - Normas
Certificados | TÜV CCC
Propiedades Globales
Normas | EN 81-20 EN 81-50
Material de la caja | Aleación ligera inyectada
Material del perno de bloqueo | Latón
Peso bruto | 805 g
Datos generales - Características
Rearme/rearranque manual | Sí
Protección contra cierre incorrecto disponible | No
Funciones de seguridad | Sí
Cantidad de hojas | 1
Cantidad de contactos de seguridad | 1
Datos mecánicos
Actuador | Palanca de rodillo H65
Direccionado | Versión mano izquierdas
Montaje | orificios de montaje en la parte trasera
Datos mecánicos - Conexionado
Entrada de cables | sin prensa estopa
Datos mecánicos - Dimensiones
Anchura | 165 mm
Altura | 80 mm
Profundidad | 37,5 mm
Diámetro del perno de bloqueo | 18 mm
Dimensión X del perno de bloqueo | 30 mm
Nota (dimensión X del perno de bloqueo) | La longitud total del perno de bloqueo resulta de la profundidad de entrada del perno de bloqueo en la hoja de la puerta de 21mm y la medida X. La medida X es la distancia entre la parte inferior de la caja del dispositivo de bloqueo de puertas y el borde superior de la puerta.
Abiselado del perno de bloqueo, parte inferior | 45 °
Condiciones ambientales
Protección | IP20
Temperatura ambiente | -15 ... +70 °C
Condiciones ambientales - Valores de aislamiento
Tensión de aislamiento nominal Ui | 400 VAC
Resistencia al impulso de sobretensión Uimp | 6 kV
Datos eléctricos
Corriente continua térmica | 10 A
Categoría de utilización AC-15 | 230 VAC
Categoría de utilización AC-15 | 2 A
Categoría de utilización DC-13 | 200 VDC
Categoría de utilización DC-13 | 2 A
Elemento de conmutación | Contacto normalmente cerrado (NC)
Principio de conmutación | Acción lenta
Material de los contactos, eléctricos | Plata
Accesorios
Nota (accesorios) | Solenoide SOL-AV15/AV18 para la actuación eléctrica disponible como accesorio
Nota
Nota (rearme manual) | Para el desbloqueo manual con llave triangular M5, disponible como accesorio
Schmersal Ibérica, S.L., Rambla P. Catalanes, Nº 12, 08800 Vilanova i la Geltrú
Los datos e información anteriores se han verificado cuidadosamente. Las imágenes pueden diferir del original. Se pueden encontrar más datos técnicos en los manuales de instrucciones. Sujeto a cambios técnicos y errores.
Generado a 1/7/2025 7:19