## Worksheet
AZM 170ST-12/02ZKA 24VAC/DC
| conector, puede ser girado Caja de termoplástico Doble aislamiento Diseño compacto | Bloqueo con protección de errores de cierre Larga vida Elevada fuerza de bloqueo
Detalles de Pedidos
Descripción del tipo de producto | AZM 170ST-12/02ZKA 24VAC/DC
Número de artículo (Nº artículo) | 101186193
EAN (European Article Number) | 4030661333427
eCl@ss number, version 12.0 | 27-27-26-03
eCl@ss number, version 11.0 | 27-27-26-03
Número eCl@ss, versión 9.0 | 27-27-26-03
ETIM number, version 7.0 | EC002593
ETIM number, version 6.0 | EC002593
Aprobaciones - Normas
Certificados | IFA cULus CCC
Propiedades Globales
Normas | EN ISO 13849-1 EN ISO 14119 EN IEC 60947-5-1
Nivel de codificación según EN ISO 14119 | baja
Principio activo | electro-mecánico
Material de la caja | Plástico, termoplástico reforzado con fibra de vidrio, auto-extinguible
Peso bruto | 330 g
Datos generales - Características
Principio de bloqueo por tensión | Sí
Nº de direcciones de actuación | 2
Cantidad de contactos auxiliares | 1
Cantidad de contactos de seguridad | 4
Certificación de seguridad
Normas, normas | EN ISO 13849-1
Nivel de prestaciones (PL) hasta | c
Categoría de control según EN ISO 13849 | 1
B10D Normally-closed contact (NC) | 2.000.000 Maniobras
Note | Electrical life on request.
B10D Normally-open contact (NO) | 1.000.000 Maniobras
Note | at 10% Ie and ohmic load
Vida útil | 20 Año(s)
Certificación de seguridad - Salidas de seguridad
Nota (B10D contacto normalmente abierto (NO)) | a 10% Ie y carga resistiva
Certificación de seguridad - Exclusión de errores
Notas importantes: | Se utiliza cuando una exclusión de errores de daño peligroso en un sistema de 1 canal esta autorizada y se asegura una protección adecuada contra manipulación.
Nivel de prestaciones (PL) hasta | d
Categoría de control según EN ISO 13849 | 3
Note | for 2-channel use and with suitable logic unit.
Vida útil | 20 Año(s)
Datos mecánicos
Vida mecánica, mínima | 1.000.000 Maniobras
Fuerza de bloqueo según EN ISO 14119 | 1.000 N
Fuerza de bloqueo, máxima | 1.300 N
Fuerza de retención | 5 N
Recorrido de apertura forzada | 11 mm
Positive break force per NC contact, minimum | 8,5 N
Fuerza de apertura forzada, mínima | 17 N
Velocidad de accionamiento, máxima | 2 m/s
Montaje | Tornillos
Ejecución de los tornillos de fijación | 2x M5
Tightening torque of the fastening screws for the housing cover, minimum | 0,7 Nm
Tightening torque of the fastening screws for the housing cover, maximum | 1 Nm
Note | Torx T10
Datos mecánicos - Conexionado
Conexión conector | Conector empotrado M12, 4-polos, codificación A Conector empotrado M12, 8-polos, codificación A Conector empotrado M12, 4-polos, codificación B
Datos mecánicos - Dimensiones
Longitud del sensor | 30 mm
Anchura del sensor | 90 mm
Altura del sensor | 92,5 mm
Condiciones ambientales
Protección | IP67
Ambient temperature | -25 ... +60 °C
Storage and transport temperature | -25 ... +85 °C
Nota (humedad relativa) | sin condensación sin escarcha
Grado de protección. | II
Altura de montaje snm permitida, máximo | 2.000 m
Condiciones ambientales - Valores de aislamiento
Tensión de aislamiento nominal | 60 V
Resistencia al impulso de sobretensión | 0,8 kV
Categoría de sobre-tensión | III
Grado de polución según IEC/EN 60664-1 | 3
Datos eléctricos
Corriente continua térmica | 2 A
Tensión nominal de alimentación | 24 VAC/DC
Corriente de cortocircuito según EN 60947-5-1 | 1.000 A
Consumo de potencia eléctrica, máxima | 12 W
Nota (elemento de conmutación) | Inversor con doble ruptura Zb o 2 contactos NC, con los puentes de contacto con separación galvánica
Principio de conmutación | slow action, positive break NC contact
Cadencia | 1.000 /h
Material de los contactos, eléctricos | Plata
Datos eléctricos - Control del solenoide IN
Magnet switch-on time | 100 %
Test pulse duration, maximum | 5 ms
Test pulse interval, minimum | 50 ms
Datos eléctricos - Contactos de seguridad
Corriente, categoría de utilización AC-15 | 4 A
Tensión, categoría de utilización DC-13 | 24 VDC
Corriente, categoría de utilización DC-13 | 2 A
Datos eléctricos - Contactos auxiliares
Corriente, categoría de utilización AC-15 | 4 A
Tensión, categoría de utilización DC-13 | 24 VDC
Corriente, categoría de utilización DC-13 | 2 A
Otros datos
Nota (aplicaciones) | Resguardo de seguridad, corredera Resguardo de seguridad, desmontable Resguardo de seguridad, pivotante
Incluido en el suministro
Incluido en el suministro | Actuator must be ordered separately. Cubierta de protección de rendijas
Nota
Nota (rearme manual) | Para el desbloqueo manual con llave triangular M5, disponible como accesorio
Schmersal Ibérica, S.L., Rambla P. Catalanes, Nº 12, 08800 Vilanova i la Geltrú
Los datos e información anteriores se han verificado cuidadosamente. Las imágenes pueden diferir del original. Se pueden encontrar más datos técnicos en los manuales de instrucciones. Sujeto a cambios técnicos y errores.
Generado a 5/5/2025 16:41