## Worksheet
V-SK8P-M12-S-G-15M-BK-2-X-A-4-69
Detalles de Pedidos
Descripción del tipo de producto | V-SK8P-M12-S-G-15M-BK-2-X-A-4-69
Número de artículo (Nº artículo) | 103038984
EAN (European Article Number) | 4030661547015
eCl@ss number, version 12.0 | 27-06-03-11
eCl@ss number, version 11.0 | 27-06-03-11
Número eCl@ss, versión 9.0 | 27-06-03-11
ETIM number, version 7.0 | EC001855
ETIM number, version 6.0 | EC001855
Aprobaciones - Normas
Certificados | cULus
Propiedades Globales
Normas | EN IEC 61076-2-101
Versión | recto
Peso bruto | 685 g
Datos generales - Características
Sin halógenos | Sí
Apto para cadenas de arrastre | Sí
Cantidad de polos | 8
Cantidad de conductores de cable | 8
Datos mecánicos
Torque, máxima | 1 Nm
Datos mecánicos - Conexionado
Longitud del cable | 15 m
Cantidad de conductores de cable | 8
Sección | 0,25 mm2
Diámetro del cable | 5,9 mm
Radio de flexión (fijo) | 5 Ø Cable
Radio de flexión (movido) | 10 Ø Cable
Color de la cubierta de cable | Negro
Material de la cubierta del cable | PUR
Datos mecánicos - Conector lado A
Conector | Female connector, M12
Forma de construcción | recto
Codificación del conector | A
Enclavamiento del conector | Bloqueo de rosca
Material del prensaestopa | Metal, CuZn, niquelado
Material del cuerpo de la manilla | Plástico, TPU
Color del cuerpo de la manilla | Negro
Datos mecánicos - Conector lado B
Conector | Male connector, M12
Forma de construcción | recto
Codificación del conector | A
Enclavamiento del conector | Bloqueo de rosca
Material del prensaestopa | Metal, CuZn, niquelado
Material del cuerpo de la manilla | Plástico, TPU
Color del cuerpo de la manilla | Negro
Condiciones ambientales
Protección | IP65 IP67 IP68
Temperatura ambiente (conector) | -30 ... +90 °C
Temperatura ambiente (fija) | -50 ... +90 °C
Temperatura ambiente (movido) | -30 ... +90 °C
Temperatura ambiente (cadena de arrastre) | -25 ... +60 °C
Datos eléctricos
Corriente continua térmica | 1,5 A
Tensión nominal operativa | 30 VAC
Tensión nominal operativa | 30 VDC
Corriente nominal operativa | 2.000 mA
Asignación de contactos
PIN 1 | Blanco
PIN 2 | Marrón
PIN 3 | Verde
PIN 4 | Amarillo
PIN 5 | Gris
PIN 6 | Rosa
PIN 7 | Azul
PIN 8 | Rojo
Schmersal Ibérica, S.L., Rambla P. Catalanes, Nº 12, 08800 Vilanova i la Geltrú
Los datos e información anteriores se han verificado cuidadosamente. Las imágenes pueden diferir del original. Se pueden encontrar más datos técnicos en los manuales de instrucciones. Sujeto a cambios técnicos y errores.
Generado a 14/7/2025 10:25