## Worksheet
SE-SET VER.2.0 10,5M/20M SENSOR SET
Emisor + receptor
Detalles de Pedidos
Descripción del tipo de producto | SE-SET VER.2.0 10,5M/20M SENSOR SET
Número de artículo (Nº artículo) | 101181969
EAN (European Article Number) | 4030661316550
eCl@ss number, version 12.0 | 27-27-34-91
eCl@ss number, version 11.0 | 27-27-34-91
Número eCl@ss, versión 9.0 | 27-27-34-91
ETIM number, version 7.0 | EC002887
ETIM number, version 6.0 | EC002887
Propiedades Globales
Material de la caja | poliuretano
Peso bruto | 420 g
Datos mecánicos
Alcance, mínima | 400 mm
Alcance, máxima | 10.000 mm
Datos mecánicos - Conexionado
Longitud del cable, emisor | 10,5 m
Longitud del cable, receptor | 20 m
Sección del cable, máxima | 3 x 0,14 mm²
Datos mecánicos - Dimensiones
Longitud | 37 mm
Diámetro | 11,5 mm
Condiciones ambientales
Protección | IP68
Temperatura ambiente | -25 ... +75 °C
Datos eléctricos
Tensión nominal operativa | 10 ... 14 VDC
Schmersal Ibérica, S.L., Rambla P. Catalanes, Nº 12, 08800 Vilanova i la Geltrú
Los datos e información anteriores se han verificado cuidadosamente. Las imágenes pueden diferir del original. Se pueden encontrar más datos técnicos en los manuales de instrucciones. Sujeto a cambios técnicos y errores.
Generado a 22/10/2025 15:34