## Worksheet
ELDEKBL24
Terminales a fuerza de resorte Posición de brida de montaje 3 LED azul 24 CA/CC
Detalles de Pedidos
Descripción del tipo de producto | ELDEKBL24
Número de artículo (Nº artículo) | 101167384
EAN (European Article Number) | 4030661463742
eCl@ss number, version 12.0 | 27-37-12-09
eCl@ss number, version 11.0 | 27-37-12-09
Número eCl@ss, versión 9.0 | 27-37-12-09
ETIM number, version 7.0 | EC000204
ETIM number, version 6.0 | EC000204
Aprobaciones - Normas
Certificados | cULus
Propiedades Globales
Normas | EN IEC 60947-5-1 EN IEC 60947-1
Versión | Módulo LED
Forma de construcción | Con LED integrado
Condiciones de instalación (mecánicas) | arbitrariamente
Material de la caja | Plástico, termoplástico reforzado con fibra de vidrio, auto-extinguible
Peso bruto | 20 g
Datos generales - Características
Indicador integrado, general | Sí
Datos mecánicos
Instrucciones para el montaje | enchufable
Posición de brida de montaje | 3
Datos mecánicos - Conexionado
Type of electrical connection | Conexión de tensión de muelle
Designaciones de los terminales | EN 50005 EN 50013
Sección del cable, mínima | 2 x 0,08 mm²
Sección del cable, máxima | 2 x 1,5 mm²
Datos mecánicos - Dimensiones
Longitud | 46 mm
Anchura | 10 mm
Profundidad | 51 mm
Condiciones ambientales
Grado de protección de los terminales y/o conexiones | IP20
Temperatura ambiente | -25 ... +80 °C
Condiciones ambientales - Valores de aislamiento
Tensión de aislamiento nominal Ui | 440 V
Datos eléctricos
Tensión nominal operativa | 24 VAC
Tensión nominal operativa | 24 VDC
Descripción de contactos | X1 - X2
Indicación de estado
color del LED | Azul
Nota (Indicador de estado por LED) | Tensión de alimentación UB: 24 VAC/DC
Schmersal Ibérica, S.L., Rambla P. Catalanes, Nº 12, 08800 Vilanova i la Geltrú
Los datos e información anteriores se han verificado cuidadosamente. Las imágenes pueden diferir del original. Se pueden encontrar más datos técnicos en los manuales de instrucciones. Sujeto a cambios técnicos y errores.
Generado a 17/7/2025 3:24