## Worksheet
ACC-IFL-MOCL-H30-M5X55
Para una fácil instalación de interruptores de proximidad cilíndricos Ø 30 mm o rosca M30
Detalles de Pedidos
Descripción del tipo de producto | ACC-IFL-MOCL-H30-M5X55
Número de artículo (Nº artículo) | 101068520
EAN (European Article Number) | 4030661105307
eCl@ss number, version 12.0 | 27-27-40-92
eCl@ss number, version 11.0 | 27-27-01-92
Número eCl@ss, versión 9.0 | 27-27-01-92
ETIM number, version 7.0 | EC000127
ETIM number, version 6.0 | EC000127
Propiedades Globales
Material de la fijación de terminal | Termoplástico
Peso bruto | 66 g
Datos mecánicos - Dimensiones
Anchura | 64 mm
Altura | 50 mm
Profundidad | 21 mm
Diámetro de la brida de fijación | 30 mm
Diámetro de la brida de fijación | M30
Schmersal Ibérica, S.L., Rambla P. Catalanes, Nº 12, 08800 Vilanova i la Geltrú
Los datos e información anteriores se han verificado cuidadosamente. Las imágenes pueden diferir del original. Se pueden encontrar más datos técnicos en los manuales de instrucciones. Sujeto a cambios técnicos y errores.
Generado a 9/3/2025 6:45