## Worksheet
TVH 015-11Y-UE
Caja metélica 2 Contactos 67 mm x 75 mm x 43 mm (componente básico) El cabezal de accionamiento puede colocarse 4 x 90º Ajuste contínuo de la posición de la palanca en 360º La palanca puede invertirse a 180º
Detalles de Pedidos
Descripción del tipo de producto | TVH 015-11Y-UE
Número de artículo (Nº artículo) | 131058006
EAN (European Article Number) | 8905236105371
eCl@ss number, version 12.0 | 27-27-06-01
eCl@ss number, version 11.0 | 27-27-06-01
Número eCl@ss, versión 9.0 | 27-27-06-01
ETIM number, version 7.0 | EC000030
ETIM number, version 6.0 | EC000030
Aprobaciones - Normas
Certificados | CCC
Propiedades Globales
Normas | EN IEC 60947-5-1
Principio activo | mecánico
Forma de pitón | Rodillo
Material de la caja | Fundición inyectada de metal ligero, pintado
Material del revestimiento de la caja | pintado
Peso bruto | 393 g
Datos mecánicos
Actuador | Palanca de rodillo
Material del rodillo | Plástico
Ángulo de accionamiento, desde la izquierda | 30 °
Ángulo de accionamiento, desde la derecha | 30 °
Velocidad de accionamiento, mínima | 1 mm/min
Velocidad de accionamiento, máxima | 1 m/s
Nota (velocidad de accionamiento) | Velocidad de accionamiento con ángulo de accionamiento
Datos mecánicos - Dimensiones
Longitud del sensor | 43 mm
Anchura del sensor | 67 mm
Altura del sensor | 133 mm
Anchura del rodillo | 8,5 mm
Diámetro del rodillo | 20 mm
Condiciones ambientales
Protección | IP65
Temperatura ambiente | -30 ... +90 °C
Datos eléctricos
Corriente continua térmica | 10 A
Material de los contactos, eléctricos | Plata
Schmersal Ibérica, S.L., Rambla P. Catalanes, Nº 12, 08800 Vilanova i la Geltrú
Los datos e información anteriores se han verificado cuidadosamente. Las imágenes pueden diferir del original. Se pueden encontrar más datos técnicos en los manuales de instrucciones. Sujeto a cambios técnicos y errores.
Generado a 17/7/2025 10:57