## Worksheet
AZ 15/16-B2-1747 KIT PARA EL RETRO-EQUIPAMIENTO
Para radios de accionamiento muy pequeños en línea con el plano del actuador Es posible de añadir posteriormente Para retención sin juego de puertas ligeras La retención magnética puede situarse de forma fácil, en cualquier plano de accionamiento Adecuado para montaje ulterior
Detalles de Pedidos
Descripción del tipo de producto | AZ 15/16-B2-1747 KIT PARA EL RETRO-EQUIPAMIENTO
Número de artículo (Nº artículo) | 101096089
EAN (European Article Number) | 4030661099996
eCl@ss number, version 12.0 | 27-27-26-06
eCl@ss number, version 11.0 | 27-27-26-06
Número eCl@ss, versión 9.0 | 27-27-26-06
ETIM number, version 7.0 | EC001487
ETIM number, version 6.0 | EC001487
Propiedades Globales
Nivel de codificación según EN ISO 14119 | baja
Material de la actuador | Acero inoxidable (V2A)
Peso bruto | 43 g
Datos mecánicos
Radio de actuación, mínima | 45 mm
Actuador | recto flexible
Fuerza de retención | 30 N
Nota
Nota (en general) | Oś zawiasu powinna znajdować się 11 mm powyżej górnej krawędzi wyłącznika bezpieczeństwa, w tej samej płaszczyźnie Promień prowadzenia regulowany, minimum 45 mm, przy pomocy klucza sześciokątnego 2,5 mm A/F
Schmersal Ibérica, S.L., Rambla P. Catalanes, Nº 12, 08800 Vilanova i la Geltrú
Los datos e información anteriores se han verificado cuidadosamente. Las imágenes pueden diferir del original. Se pueden encontrar más datos técnicos en los manuales de instrucciones. Sujeto a cambios técnicos y errores.
Generado a 25/4/2025 9:24