## Worksheet
SSB-R-NG-2-O-S-V01
| Con segundo conector para la distribución de la señal y monitorización de rotura de cable específica para la pista Pista magnética Sensorbox 4 pistas, 2 opcionales para el posicionamiento fino | Pistas para el posicionamiento fino opcionales con preaviso de advertencia Almacenamiento de señales sin mantenimiento y conmutación en caso de fallo de corriente Indicación de pista por LED de gran ángulo
Detalles de Pedidos
Descripción del tipo de producto | SSB-R-NG-2-O-S-V01
Número de artículo (Nº artículo) | 103038395
EAN (European Article Number) | 4030661566429
eCl@ss number, version 12.0 | 27-27-43-02
eCl@ss number, version 11.0 | 27-27-01-05
Número eCl@ss, versión 9.0 | 27-27-01-05
ETIM number, version 7.0 | EC002544
ETIM number, version 6.0 | EC002544
Aprobaciones - Normas
Certificados | UL
Propiedades Globales
Principio activo | magnético
Material de la caja | Plástico, reforzado con fibra de vidrio
Material de la tapa | Polycarbonate
Peso bruto | 336 g
Datos generales - Características
Retención | Sí
Detección de roturas de cable | Sí
Compatible con ascensores | Sí
Cantidad de LED&apos;s | 5
Cantidad de contactos de acción brusca | 4
Cantidad de salidas de aviso | 1
Datos mecánicos
Planos de accionamiento | desde el lado frontal
Actuador | Imán
Vida mecánica, mínima | 1.000.000.000 Maniobras
Distancia mínima entre dispositivos | 50 mm
Dirección de accionamiento | On when driving over with north magnet in driving direction
Velocidad de accionamiento, máxima | 9 m/s
Montaje | trasero con 2 pernos roscados
Ejecución de los tornillos de fijación | 2x M4
Tightening torque of the fixing screws, minimum | 2 Nm
Par de apriete de los tornillos de fijación, máximo | 4 Nm
Datos mecánicos - Distancias de conmutación según EN IEC 60947-5-3
Distancia de conmutación, mínima | 2 mm
Distancia de conmutación, máxima | 15 mm
Note (switching distance) | Recommended 7mm
Precisión a la repetición R | 0,5 mm
Datos mecánicos - Conexionado
Conector (mecánico) | Conector empotrado: M12, 8-polos, codificación A
Datos mecánicos - Conector lado A
Conector | Male connector, M12
Codificación del conector | A
Enclavamiento del conector | Bloqueo de rosca
Number of pol, side A | 8
Datos mecánicos - Conector lado B
Conector | Female connector, M12
Codificación del conector | A
Enclavamiento del conector | Bloqueo de rosca
Number of pol, side B | 8
Datos mecánicos - Dimensiones
Longitud del sensor | 125 mm
Anchura del sensor | 110 mm
Altura del sensor | 24,4 mm
Condiciones ambientales
Protección | IP54 IP65
Ambient temperature | -25 ... +70 °C
Storage and transport temperature | -40 ... +85 °C
Humedad relativa, máxima | 95 %
Nota (humedad relativa) | sin condensación sin escarcha
Resistencia a las vibraciones según EN 60068-2-6 | 10…55 Hz, amplitud 1 mm
Resistencia al impacto | 30 g / 11 ms
Grado de protección. | III
Altura de montaje snm permitida, máximo | 2.000 m
Condiciones ambientales - Valores de aislamiento
Tensión de aislamiento nominal | 32 VDC
Resistencia al impulso de sobretensión | 1 kV
Categoría de sobre-tensión | III
Grado de polución según IEC/EN 60664-1 | 3
Grado de polución según IEC/EN 60947-1 | 3
Datos eléctricos
Corriente operativa a 24V, mínima | 11 mA
No-load supply current I0, typical | 20 mA
Rated operating voltage | 24 VDC
Corriente nominal operativa | 1.500 mA
Categoría de utilización DC-12 | 24 VDC
Categoría de utilización DC-12 | 0,3 A
Categoría de utilización DC-13 | 24 VDC
Categoría de utilización DC-13 | 0,3 A
Potencia de conmutación, máxima | 7,2 W
Elemento de conmutación | Contacto bi-estable
Principio de conmutación | Contactos reed, principio sin contacto
Duración de rebotes, máxima | 0,3 ms
Maximum switching time close | 1 ms
Maximum switching time open | 0,1 ms
Datos eléctricos - Salida digital
Corriente de salida, máxima | 300 mA
Versión | Contacto Reed
Accesorios
Recomendación (actuador) | BP 15 BP 15/2
Recomendación (actuador, dispositivos para elevación) | BP 15
Schmersal Ibérica, S.L., Rambla P. Catalanes, Nº 12, 08800 Vilanova i la Geltrú
Los datos e información anteriores se han verificado cuidadosamente. Las imágenes pueden diferir del original. Se pueden encontrar más datos técnicos en los manuales de instrucciones. Sujeto a cambios técnicos y errores.
Generado a 14/5/2024 0:12