## Worksheet
VFB-SK8P/4P-M12/M8-S-G-5M-BK-2-X-A-4
Cable adaptador BNS sensor (02z) en SFB
Detalles de Pedidos
Descripción del tipo de producto | VFB-SK8P/4P-M12/M8-S-G-5M-BK-2-X-A-4
Número de artículo (Nº artículo) | 103041721
EAN (European Article Number) | 4030661558486
eCl@ss number, version 12.0 | 27-06-03-11
eCl@ss number, version 11.0 | 27-06-03-11
Número eCl@ss, versión 9.0 | 27-06-03-11
ETIM number, version 7.0 | EC001855
ETIM number, version 6.0 | EC001855
Aprobaciones - Normas
Certificados | cULus
Propiedades Globales
Normas | EN IEC 61076-2-101
Peso bruto | 154 g
Datos generales - Características
Sin halógenos | Sí
Apto para cadenas de arrastre | Sí
Datos mecánicos
Torque, máxima | 1 Nm
Datos mecánicos - Conexionado
Longitud del cable | 5 m
Cantidad de conductores de cable | 4
Sección | 0,25 mm2
Diámetro del cable | 4,3 mm
Radio de flexión (fijo) | 5 Ø Cable
Radio de flexión (movido) | 10 Ø Cable
Color de la cubierta de cable | Negro
Material de la cubierta del cable | PUR
Datos mecánicos - Conector lado A
Conector | Male connector, M12
Forma de construcción | recto
Codificación del conector | A
Enclavamiento del conector | Bloqueo de rosca
Material del prensaestopa | Metal, CuZn, niquelado
Material del cuerpo de la manilla | Plástico, TPU
Color del cuerpo de la manilla | Negro
Number of pol, side A | 8
Datos mecánicos - Conector lado B
Conector | Female connector, M8
Forma de construcción | recto
Codificación del conector | A
Enclavamiento del conector | Bloqueo de rosca
Material del prensaestopa | Metal, CuZn, niquelado
Material del cuerpo de la manilla | Plástico, TPU
Color del cuerpo de la manilla | Negro
Number of pol, side B | 4
Condiciones ambientales
Protección | IP65 IP67 IP68
Temperatura ambiente (conector) | -25 ... +85 °C
Temperatura ambiente (fija) | -40 ... +90 °C
Temperatura ambiente (movido) | -30 ... +90 °C
Temperatura ambiente (cadena de arrastre) | -25 ... +60 °C
Datos eléctricos
Corriente continua térmica | 2 A
Tensión nominal operativa | 30 VAC
Tensión nominal operativa | 30 VDC
Corriente nominal operativa | 2.000 mA
Asignación de contactos
Conexión | Connector 1
PIN 1 | Marrón
PIN 2 | Blanco
PIN 3 | Azul
PIN 4 | Negro
Conexión | Connector 2
PIN 1 | n.c.
PIN 2 | brown
PIN 3 | n.c.
PIN 4 | white
PIN 5 | n.c.
PIN 6 | blue
PIN 7 | black
PIN 8 | n.c.
Schmersal Ibérica, S.L., Rambla P. Catalanes, Nº 12, 08800 Vilanova i la Geltrú
Los datos e información anteriores se han verificado cuidadosamente. Las imágenes pueden diferir del original. Se pueden encontrar más datos técnicos en los manuales de instrucciones. Sujeto a cambios técnicos y errores.
Generado a 19/6/2025 3:53