## Worksheet
S-K8+1P-M23-S-G-X-X-X-X-X-4 (CRIMP)
con conexión grimpada
Detalles de Pedidos
Descripción del tipo de producto | S-K8+1P-M23-S-G-X-X-X-X-X-4 (CRIMP)
Número de artículo (Nº artículo) | 101209994
EAN (European Article Number) | 4030661385198
eCl@ss number, version 12.0 | 27-06-03-11
eCl@ss number, version 11.0 | 27-06-03-11
Número eCl@ss, versión 9.0 | 27-06-03-11
ETIM number, version 7.0 | EC001855
ETIM number, version 6.0 | EC001855
Propiedades Globales
Versión | recto
Material de la caja | Metal
Color de la carcasa | cromado
Peso bruto | 77 g
Datos mecánicos - Conexionado
Conexión conector | Conexión grimpada
Sección | 0,75 mm2
Condiciones ambientales
Protección | IP67
Datos eléctricos
Rated operating voltage | 300 VAC
Corriente nominal operativa | 8.000 mA
Schmersal Ibérica, S.L., Rambla P. Catalanes, Nº 12, 08800 Vilanova i la Geltrú
Los datos e información anteriores se han verificado cuidadosamente. Las imágenes pueden diferir del original. Se pueden encontrar más datos técnicos en los manuales de instrucciones. Sujeto a cambios técnicos y errores.
Generado a 18/12/2024 13:45