## Worksheet
IFL 5-18L-10N
DC 4-hilos Caja metélica DC 3-hilos Formato largo Diseño M 18 x 1
Detalles de Pedidos
Nota (disponibilidad) | No más disponible!
Descripción del tipo de producto | IFL 5-18L-10N
Número de artículo (Nº artículo) | 101125523
EAN (European Article Number) | 4030661050461
eCl@ss number, version 12.0 | 27-27-40-01
eCl@ss number, version 11.0 | 27-27-01-01
Número eCl@ss, versión 9.0 | 27-27-01-01
ETIM number, version 7.0 | EC002714
ETIM number, version 6.0 | EC002714
Aprobaciones - Normas
Certificados | CCC
Propiedades Globales
Normas | DIN VDE 0660-208 EN IEC 60947-5-2
Forma de construcción de la caja | Cilindro, rosca
Condiciones de instalación (mecánicas) | a ras
Material de la caja | Latón
Material del revestimiento de la caja | niquelado
Área activa | Plástico
Material del la tuerca | Latón
Peso bruto | 125 g
Datos generales - Características
Indicador integrado, estado | Sí
Cantidad de conductores de cable | 3
Datos mecánicos
Par de apriete de las tuercas, máximo | 18 Nm
Mechanical data - Switching distances
Distancia de conmutación | 5 mm
Note (switching distance) | All switching distances in accordance EN IEC 60947-5-2
Datos mecánicos - Conexionado
Longitud del cable | 2 m
Conexión conector | Cable
Sección | 0,34 mm2
Material de la cubierta del cable | PVC
Datos mecánicos - Dimensiones
Rosca ISO del sensor | M18
Tamaño de llave | 24 SW (negro)
Longitud del sensor | 79 mm
Condiciones ambientales
Protección | IP67
Ambient temperature | -25 ... +70 °C
Resistencia a las vibraciones según EN 60068-2-6 | 10…55 Hz, amplitud 1 mm
Resistencia al impacto | 30 g / 11 ms
Grado de protección. | 0
Datos eléctricos
Type of voltage range | DC
No-load supply current I0, typical | 3,4 mA
Rated operating voltage | 10 ... 60 VDC
Corriente nominal operativa | 200 mA
Elemento de conmutación | Contacto normalmente abierto (NA)
Circuito de protección integrado | Protección contra interferencia inductiva Protección contra polaridad inversa Prueba de sobrecargas Fusible máximo
Frecuencia de conmutación, aproximadamente | 400 Hz
Datos eléctricos - Salida digital
Caída de tensión Ud, máxima | 1,2 V
Corriente en caso de caída de tensión Ud | 0,2 A
Versión | Tipo n
Indicación de estado
Nota (Indicador integrado, estado) | con LED
Nota
Nota (en general) | Zamiast nakrętek możliwe jest zastosowanie zacisku montażowego
Schmersal Ibérica, S.L., Rambla P. Catalanes, Nº 12, 08800 Vilanova i la Geltrú
Los datos e información anteriores se han verificado cuidadosamente. Las imágenes pueden diferir del original. Se pueden encontrar más datos técnicos en los manuales de instrucciones. Sujeto a cambios técnicos y errores.
Generado a 16/4/2025 8:58