## Worksheet
ACC-PWR-EBLT-BM10X40
Detalles de Pedidos
Descripción del tipo de producto | ACC-PWR-EBLT-BM10X40
Número de artículo (Nº artículo) | 101084928
EAN (European Article Number) | 4030661105956
eCl@ss number, version 12.0 | 23-11-06-02
eCl@ss number, version 11.0 | 23-11-06-02
Número eCl@ss, versión 9.0 | 23-11-06-16
ETIM number, version 7.0 | EC002367
ETIM number, version 6.0 | EC002367
Propiedades Globales
Material | Metal cincado
Peso bruto | 40 g
Datos mecánicos - Dimensiones
Longitud del tornillo | 40 mm
Longitud de la rosca del tornillo | 25 mm
Diámetro del tornillo | 10 mm
Diámetro, rosca ISO métrica con indicación de la pendiente | M10 x 1.5
Incluido en el suministro
Material de montaje incluido en el suministro | Cáncamos con tuerca
Nota
Nota (en general) | longitud referida al centro del agujero según DIN 444
Schmersal Ibérica, S.L., Rambla P. Catalanes, Nº 12, 08800 Vilanova i la Geltrú
Los datos e información anteriores se han verificado cuidadosamente. Las imágenes pueden diferir del original. Se pueden encontrar más datos técnicos en los manuales de instrucciones. Sujeto a cambios técnicos y errores.
Generado a 28/3/2025 20:50