## Worksheet
V-SS4P-M12-S-G-15M-BK-2-X-A-4-69
Detalles de Pedidos
Descripción del tipo de producto | V-SS4P-M12-S-G-15M-BK-2-X-A-4-69
Número de artículo (Nº artículo) | 103038986
EAN (European Article Number) | 4030661547039
eCl@ss number, version 12.0 | 27-06-03-11
eCl@ss number, version 11.0 | 27-06-03-11
Número eCl@ss, versión 9.0 | 27-06-03-11
ETIM number, version 7.0 | EC001855
ETIM number, version 6.0 | EC001855
Aprobaciones - Normas
Certificados | cULus
Propiedades Globales
Peso bruto | 481 g
Datos generales - Características
Cantidad de conductores de cable | 4
Datos mecánicos
Torque, máxima | 1 Nm
Datos mecánicos - Conexionado
Longitud del cable | 15 m
Sección | 0,25 mm2
Color de la cubierta de cable | Verde
Datos mecánicos - Conector lado A
Conector | conector macho
Forma de construcción | recto
Codificación del conector | A
Enclavamiento del conector | Bloqueo de rosca
Material del prensaestopa | Metal, CuZn, niquelado
Color del cuerpo de la manilla | Negro
Datos mecánicos - Conector lado B
Conector | conector macho
Forma de construcción | recto
Codificación del conector | A
Enclavamiento del conector | Bloqueo de rosca
Material del prensaestopa | Metal, CuZn, niquelado
Color del cuerpo de la manilla | Negro
Datos eléctricos
Corriente continua térmica | 4 A
Schmersal Ibérica, S.L., Rambla P. Catalanes, Nº 12, 08800 Vilanova i la Geltrú
Los datos e información anteriores se han verificado cuidadosamente. Las imágenes pueden diferir del original. Se pueden encontrar más datos técnicos en los manuales de instrucciones. Sujeto a cambios técnicos y errores.
Generado a 22/7/2025 22:36