## Worksheet
RST260-1
Actuación lateralmente Montaje sencillo Montaje 2 x M4
Detalles de Pedidos
Descripción del tipo de producto | RST260-1
Número de artículo (Nº artículo) | 103004318
EAN (European Article Number) | 4030661436470
eCl@ss number, version 12.0 | 27-27-26-06
eCl@ss number, version 11.0 | 27-27-24-04
Número eCl@ss, versión 9.0 | 27-27-24-04
ETIM number, version 7.0 | EC001487
ETIM number, version 6.0 | EC001487
Información adicional, (código en pedidos) | Nota: Sensor y actuadore deben pedirse por separado.
Propiedades Globales
Material de la actuador | Plástico
Peso bruto | 26 g
Datos mecánicos
Área activa | desde el lado lateral
Datos mecánicos - Dimensiones
Longitud del actuador | 29,5 mm
Anchura del actuador | 39 mm
Alta del actuador | 18 mm
Incluido en el suministro
Nota (incluído en el suministro, cantidad y tipo) | Actuador con placa de montaje y
Schmersal Ibérica, S.L., Rambla P. Catalanes, Nº 12, 08800 Vilanova i la Geltrú
Los datos e información anteriores se han verificado cuidadosamente. Las imágenes pueden diferir del original. Se pueden encontrar más datos técnicos en los manuales de instrucciones. Sujeto a cambios técnicos y errores.
Generado a 15/5/2024 19:58