## Worksheet
AZ 063 K 08106
| 1 Planos de accionamiento conductos de cable en la parte inferior y posterior Caja de termoplástico Clavijas de contacto en puente de actuador Cubierta transparente | Auto-limpiante debido a movimientos con fricción de los puentes de contactos Protección IP20 interruptor con dos interrupciones tornillos de fijación M4 Pozidriv autoformantes, imperdible
Detalles de Pedidos
Descripción del tipo de producto | AZ 063 K 08106
Número de artículo (Nº artículo) | 101194267
EAN (European Article Number) | 4030661358796
eCl@ss number, version 12.0 | 27-27-06-10
eCl@ss number, version 11.0 | 27-27-06-10
Número eCl@ss, versión 9.0 | 27-27-06-10
ETIM number, version 7.0 | EC002592
ETIM number, version 6.0 | EC002592
Aprobaciones - Normas
Certificados | TÜV cULus
Propiedades Globales
Normas | ASME-A15.5 CAN/CSA-B44.1 EN 81-20 EN 81-50
Material de la caja | Ultramid reforzado de fibra de vidrio, auto-extinguible
Material de la tapa | Ultramid reforzado de fibra de vidrio, auto-extinguible
Peso bruto | 23 g
Datos generales - Características
Compatible con ascensores | Sí
Cantidad de contactos de seguridad | 1
Datos mecánicos
Planos de accionamiento | 1
Vida mecánica, mínima | 10.000.000 Maniobras
Pulso de actuación | 7 mm
Fuerza de accionamiento | 1,6 N
Montaje | agujeros redondos
Datos mecánicos - Conexionado
Entrada de cables | 2 x entrada de hilos individuales con embudo de conexión
Conexión conector | Terminales con tornillo M20 x 1.5
Par de apriete de la conexión eléctrica, máximo | 1,2 Nm
Nota | M4 tornillo de ranura combinado, similar DIN 7984 con placas de presión con autoapertura
Nota (entrada de cable) | Conductos de cable en la parte inferior y posterior
Datos mecánicos - Dimensiones
Anchura | 50 mm
Altura | 27 mm
Profundidad | 19 mm
Condiciones ambientales
Protección | IP20
Ambient temperature | -30 ... +70 °C
Humedad relativa, máxima | 95 %
Nota (humedad relativa) | sin condensación
Condiciones ambientales - Valores de aislamiento
Tensión de aislamiento nominal | 500 V
Datos eléctricos
Corriente continua térmica | 4 A
Categoría de utilización AC-15 | 230 VAC
Categoría de utilización AC-15 | 2 A
Categoría de utilización DC-13 | 200 VDC
Categoría de utilización DC-13 | 2 A
Elemento de conmutación | Contacto normalmente cerrado (NC)
Principio de conmutación | Contacto de presión auto-limpiante
Material de los contactos, eléctricos | Remaches de Cu plateados
Incluido en el suministro
Incluido en el suministro | Actuator must be ordered separately.
Schmersal Ibérica, S.L., Rambla P. Catalanes, Nº 12, 08800 Vilanova i la Geltrú
Los datos e información anteriores se han verificado cuidadosamente. Las imágenes pueden diferir del original. Se pueden encontrar más datos técnicos en los manuales de instrucciones. Sujeto a cambios técnicos y errores.
Generado a 2/5/2025 2:28