## Worksheet
AES 2366 UE: 24...230V AC/DC
Vigilancia de sensores magnéticos de seguridad de la Serie BNS 3 contactos de seguridad, STOP 0 2 Salida de aviso
Detalles de Pedidos
Nota (disponibilidad) | No más disponible!
Descripción del tipo de producto | AES 2366 UE: 24...230V AC/DC
Número de artículo (Nº artículo) | 101181687
EAN (European Article Number) | 4030661323183
eCl@ss number, version 12.0 | 27-37-18-19
eCl@ss number, version 11.0 | 27-37-18-19
Número eCl@ss, versión 9.0 | 27-37-18-19
ETIM number, version 7.0 | EC001449
ETIM number, version 6.0 | EC001449
Nota | Discontinued product
Aprobaciones - Normas
Certificados | cULus
Propiedades Globales
Normas | BG-GS-ET-14 BG-GS-ET-20 EN IEC 62061 EN IEC 60947-5-1 EN IEC 60947-5-3 EN IEC 60947-5-5 EN IEC 61508 EN IEC 60204-1 EN IEC 60947-1
Estrés climático | EN 60068-2-3 BG-GS-ET-14
Material de la caja | Plástico reforzado con fibra de vidrio
Peso bruto | 125 g
Datos generales - Características
Detección de roturas de cable | Sí
Detección de cortocircuitos entre hilos | Sí
Circuito de realimentación | Sí
Función de rearme/rearranque automático | Sí
Prueba de inicio/arranque | Sí
Rearme/rearranque por desconexión de la tensión de alimentación | Sí
Indicador integrado, estado | Sí
Cantidad de LED&apos;s | 1
Cantidad de contactos NC | 2
Cantidad de contactos NA | 2
Cantidad de salidas de semiconductor sin retardo con función de indicación | 2
Cantidad de contactos de seguridad | 3
Cantidad de salidas de aviso | 2
Certificación de seguridad
Normas | EN ISO 13849-1 EN IEC 61508
Categoría de parada: Stop | 0
Certificación de seguridad - Salidas de relé
Nivel de prestaciones (PL) hasta | d
Categoría | 3
Valor PHF | 1,00 x 10⁻⁷ /h
Nota | válido para las aplicaciones hasta un máximo de 50.000 ciclos de conmutación/año y con un máximo de 80% de carga de contacto.
Safety Integrity Level (SIL), adecuado para aplicaciones en | 2
Vida útil | 20 Año(s)
Datos mecánicos
Vida mecánica, mínima | 20.000.000 Maniobras
Montaje | Sujeción rápida para carriles normalizados según DIN EN 60715
Datos mecánicos - Conexionado
Designaciones de los terminales | IEC/EN 60947-1
Conexión conector | rígido o flexible Terminales con tornillo M20 x 1.5
Sección del cable, mínima | 0,25 mm²
Sección del cable, máxima | 2,5 mm²
Par de apriete de los bornes | 0,6 Nm
Datos mecánicos - Dimensiones
Anchura | 45 mm
Altura | 100 mm
Profundidad | 121 mm
Condiciones ambientales
Grado de protección de la carcasa | IP40
Tipo de protección del lugar de instalación | IP54
Grado de protección de los terminales y/o conexiones | IP20
Temperatura ambiente | +0 ... +55 °C
Temperatura de almacén y de transporte | -25 ... +70 °C
Resistencia a vibraciones | 10...55 Hz, amplitud 0,35 mm, ± 15 %
Resistencia al impacto | 30 g / 11 ms
Condiciones ambientales - Valores de aislamiento
Resistencia al impulso de sobretensión Uimp | 4 kV
Categoría de sobre-tensión | III
Grado de polución | 2
Datos eléctricos
Gama de frecuencias | 50 Hz 60 Hz
Tipo de rango de tensión | AC DC
Corriente continua térmica | 6 A
Tensión nominal operativa | 24 ... 230 VAC24 ... 230 VDC
Tensión de dimensionamiento de alimentación de control con 50 Hz c.a., mínima | 20,4 VAC
Tensión de dimensionamiento de alimentación de control con 50 Hz c.a., máxima | 253 VAC
Tensión de dimensionamiento de alimentación de control con 60 Hz c.a., mínima | 20,4 VAC
Tensión de dimensionamiento de alimentación de control con 60 Hz c.a., máxima | 253 VAC
Tensión de dimensionamiento de alimentación de control con c.c., mínima | 20,4 VDC
Tensión de dimensionamiento de alimentación de control con c.c., máxima | 253 VDC
Consumo de potencia eléctrica | 5 W
Resistencia de los contactos, máxima | 0,1 Ω
Nota (resistencia de los contactos) | en estado nuevo
Retardo de desconexión en fallo de alimentación, típico | 80 ms
Retardo de desconexión en &quot;Paro de Emergencia&quot;, típico | 20 ms
Retardo tras señal de inicio/arranque automático, típico | 100 ms
Retardo de inicio/arranque con “Pulsador Reset”, típico | 20 ms
Material de los contactos, eléctricos | Ag-Ni 10 y 0,2 µm dorado
Datos eléctricos - Salidas de relé seguras
Tensión, categoría de utilización AC-15 | 230 VAC
Corriente, categoría de utilización AC-15 | 3 A
Tensión, categoría de utilización DC-13 | 24 VDC
Corriente, categoría de utilización DC-13 | 2 A
Capacidad de conmutación, mínima | 10 VDC
Capacidad de conmutación, mínima | 10 mA
Capacidad de conmutación, máxima | 250 VAC
Capacidad de conmutación, máxima | 8 A
Datos eléctricos - Entradas digitales
Señal de entrada, señal HIGH &quot;1&quot; | 10 … 30 VDC
Señal de entrada, señal LOW &quot;0&quot; | 0 … 2 VDC
Resistencia total de circuito, máxima | 40 Ω
Datos eléctricos - Salida digital
Tensión, categoría de utilización DC-12 | 24 VDC
Corriente, categoría de utilización DC-12 | 0,1 A
Datos eléctricos - Salidas de relés (Contactos auxiliares)
Capacidad de conmutación, máxima | 24 VDC
Capacidad de conmutación, máxima | 2 A
Datos eléctricos - Compatibilidad electromagnética (CEM)
Resistencia al ruido eléctrico | Directiva sobre compatibilidad electromagnética CEM
Diagnóstico de sistema intergado (ISD)
Nota (error ISD) | Los fallos siguientes son registrados por los módulos de control de Seguridad y son señalados mediante ISD.
Error | Corte de las conexiones del interruptor Fallo de los contactos de puerta al abrir o al cerrar Monitorización de cortocircuito o cortocircuitos entre hilos en las conexiones del interruptor Corte de las conexiones del interruptor Fallo del relé de seguridad al introducirlo o al extraerlo
Otros datos
Nota (aplicaciones) | Sensor de seguridad Resguardo de seguridad
Nota
Nota (en general) | Obciążenia indukcyjne (np. styczniki, przekaźniki itp.) należy wytłumić przy pomocy odpowiedniego obwodu.
Ejemplo de cableado
Nota (ejemplo de cableado) | El esquema de cableado se muestra con todos los resguardos de seguridad cerrados y sin alimentación. Monitorización de 2 resguardos de seguridad (puertas) con un sensor magnético de seguridad de la serie BNS cada una Para asgurar uno resguardo de seguridad hasta PL d y categoría 3 Las tablas ISD (Sistema Integral de Diagnósticos) para el análisis de las indicaciones de fallo y sus causas, vienen mostradas en el apéndice. Pulsador de arranque (S): Pulsador de arranque NA puede conectarse opcionalmente en el circuito de realimentación. Con el resguardo de seguridad cerrada, las vías de salida autorizadas no se cerrarán hasta que se pulse el pulsador de marcha. Expansión del tiempo de retardo de autorización: El tiempo de retardo de autorización, puede ser incrementado de 0,1 s hasta 1 s mediante la conexión de un puente entre los terminales X7 y X8. Cuando ni el pulsador de arranque, ni el circuito de realimentación estén conectados, se debe colocar un puente entre X1 y X2.
Schmersal Ibérica, S.L., Rambla P. Catalanes, Nº 12, 08800 Vilanova i la Geltrú
Los datos e información anteriores se han verificado cuidadosamente. Las imágenes pueden diferir del original. Se pueden encontrar más datos técnicos en los manuales de instrucciones. Sujeto a cambios técnicos y errores.
Generado a 16/6/2025 23:34