## Worksheet
BPS 260-1
Accionador y sensor en nivel de fijación
Detalles de Pedidos
Descripción del tipo de producto | BPS 260-1
Número de artículo (Nº artículo) | 101184395
EAN (European Article Number) | 4030661321936
eCl@ss number, version 12.0 | 27-27-26-06
eCl@ss number, version 11.0 | 27-27-24-04
Número eCl@ss, versión 9.0 | 27-27-24-04
ETIM number, version 7.0 | EC001487
ETIM number, version 6.0 | EC001487
Propiedades Globales
Material de la caja | Plástico
Peso bruto | 16 g
Nota | Actuador y sensor en el mismo nivel de montaje
Datos mecánicos
Dirección de accionamiento | 0°
Datos mecánicos - Dimensiones
Longitud del actuador | 36 mm
Anchura del actuador | 26 mm
Alta del actuador | 13 mm
Schmersal Ibérica, S.L., Rambla P. Catalanes, Nº 12, 08800 Vilanova i la Geltrú
Los datos e información anteriores se han verificado cuidadosamente. Las imágenes pueden diferir del original. Se pueden encontrar más datos técnicos en los manuales de instrucciones. Sujeto a cambios técnicos y errores.
Generado a 27/1/2025 13:29