## Worksheet
RSS 36-I2-ST-AS-R
Codificación individual, de aprendizaje múltiple con tecnología RFID Nivel de codificación ALTO según ISO 14119 con retención Caja de termoplástico Protección contra la neutralización/manipulación según las necesidades mediante tecnología RFID opcionalmente con enclavamiento magnético
Detalles de Pedidos
Descripción del tipo de producto | RSS 36-I2-ST-AS-R
Número de artículo (Nº artículo) | 103001539
EAN (European Article Number) | 4030661426228
eCl@ss number, version 12.0 | 27-27-46-01
eCl@ss number, version 11.0 | 27-27-24-03
Número eCl@ss, versión 9.0 | 27-27-24-03
ETIM number, version 7.0 | EC001829
ETIM number, version 6.0 | EC001829
Aprobaciones - Normas
Certificados | TÜV cULus ASi-SaW ECOLAB ANATEL
Propiedades Globales
Normas | EN IEC 62026-2 EN ISO 13849-1 EN ISO 14119 EN IEC 60947-5-3 EN IEC 61508
Información general | Codificación individual, aprendizajes multiples
Nivel de codificación según EN ISO 14119 | alta
Principio activo | RFID
Frequency band RFID | 125 kHz
Transmitter output RFID, maximum | -6 dB/m
Forma de construcción de la caja | Rectangular
Condiciones de instalación (mecánicas) | no enrasado
Material de la caja | Plástico, termoplástico reforzado con fibra de vidrio, auto-extinguible
Tiempo de reacción, máximo | 100 ms
Tiempo de riesgo, máxima | 200 ms
Peso bruto | 128 g
Datos generales - Características
Retención | Sí
Funciones de seguridad | Sí
Indicador integrado, estado | Sí
Nº de direcciones de actuación | 3
Certificación de seguridad
Normas | EN ISO 13849-1 EN IEC 61508
Nivel de prestaciones (PL) hasta | e
Categoría | 4
Valor PHF | 5,13 x 10⁻¹⁰ /h
Valor de PFD | 3,24 x 10⁻⁵
Safety Integrity Level (SIL), adecuado para aplicaciones en | 3
Vida útil | 20 Año(s)
Datos mecánicos
Vida mecánica, mínima | 1.000.000 Maniobras
Nota (vida mecánica) | Velocidad de accionamiento < 0,25 m/s Maniobras para resguardos (puertas) ≤ 5 kg
Fuerza de retención, aproximadamente | 18 N
Ejecución de los tornillos de fijación | 2x M4 (cylinder head screws with washers DIN 125A / form A)
Tightening torque of the fixing screws, minimum | 2,2 Nm
Par de apriete de los tornillos de fijación, máximo | 2,5 Nm
Mechanical data - Switching distances
Distancia de conmutación, típica | 12 mm
Distancia de conmutación asegurada &quot;ON&quot; Sao | 10 mm
Distancia de conmutación asegurada &quot;OFF&quot; Sar | 20 mm
Nota (distancia de conmutación) | All switching distances in accordance EN IEC 60947-5-3
Histéresis (distancia de conmutación), máxima | 2 mm
Precisión a la repetición R | 0,5 mm
Indicación (precisión a la repetición R) | Desviación axial: El lateral largo permite un máx. desalineamiento de altura (x) entre sensor y actuador de 8 mm (p.ej. tolerancia de montaje o por puertas de resguardos desalineandose). La desviación transversal (y) es de un máx. de ± 18 mm (véase figura: principio de funcionamiento).Distancia mínima entre 2 sistemas de sensores 100 mm
Datos mecánicos - Conexionado
Conexión conector | Conector empotrado M12, 4-polos, codificación A
Datos mecánicos - Dimensiones
Longitud del sensor | 22 mm
Anchura del sensor | 106,3 mm
Altura del sensor | 25 mm
Condiciones ambientales
Protección | IP65 IP67 IP69
Temperatura ambiente | -25 ... +70 °C
Temperatura de almacén y de transporte | -25 ... +85 °C
Humedad relativa, máxima | 93 %
Nota (humedad relativa) | sin condensación sin escarcha
Resistencia a vibraciones | 10…55 Hz, amplitud 1 mm
Resistencia al impacto | 30 g / 11 ms
Grado de protección. | III
Altura de montaje snm permitida, máximo | 2.000 m
Condiciones ambientales - Valores de aislamiento
Tensión de aislamiento nominal Ui | 32 VDC
Resistencia al impulso de sobretensión Uimp | 0,8 kV
Categoría de sobre-tensión | III
Grado de polución | 3
Datos eléctricos
Retardo de disponibilidad, máxima | 5.000 ms
Frecuencia de conmutación, máxima | 1 Hz
Datos eléctricos - del AS-Interface
Tensión nominal operativa | 18 ... 31,6 VDC (Protection against polarity reversal)
AS-i Corriente operativa, máxima | 100 mA
Datos eléctricos - AS-i especificación
Especificación AS-I | Esclavo de seguridad
AS-i Versión | V 3.0
Perfil AS-i | S-0.B.F.E
AS-i, código-IO | 0x0
AS-i, código-ID | 0xB
AS-i, código ID-1 | 0xF
AS-i, código ID-2 | 0xE
Entrada AS-i, canal 1 | Bits de datos DI 0/DI 1 = transmisón dinámica de códigos
Entrada AS-i, canal 2 | Bits de datos DI 2/DI 3 = transmisón dinámica de códigos
Salidas AS-i, DO 0 … DO 3 | Sin función
Bits de parámetro AS-I, P0 | Actuador aplicado
Bits de parámetro AS-I, P1 | Aviso de zona límite (FID)
Bits de parámetro AS-I, P2 | Tiempo de protección contra manipulación activo (FID)
Bits de parámetro AS-I, P3 | Error de dispositivo (FID)
Nota (bits de parámetro AS-I) | Las salidas de parámetro deben configurarse en "1111" (0xF). FID: error periférico.
Módulo de entrada AS-I | 0
Nota (módulo de entrada AS-I) | Predeterminado en dirección 0, posibilidad de modificación a través de maestro de bus AS-Interface o dispositivo de programación manual
Indicación de estado
Nota (Indicador de estado por LED) | (1) LED verde/rojo (LED AS-i bicolor):tensión de alimentación /error de comunicación /error de esclavo = 0 / error periférico detectado / tiempo de protección contra neutralización/manipulación activo (2) LED amarillo:Estado del equipo (estado de habilitación) / aviso de zona límite / fallo del equipo
Asignación de contactos
PIN 1 | AS-Interface +
PIN 2 | n.c. (≤ 30 VDC)
PIN 3 | AS-Interface -
PIN 4 | n.c. (≤ 30 VDC)
Incluido en el suministro
Incluido en el suministro | Actuator must be ordered separately.
Accesorios
Recomendación (actuador) | RST 36-1-R
Schmersal Ibérica, S.L., Rambla P. Catalanes, Nº 12, 08800 Vilanova i la Geltrú
Los datos e información anteriores se han verificado cuidadosamente. Las imágenes pueden diferir del original. Se pueden encontrar más datos técnicos en los manuales de instrucciones. Sujeto a cambios técnicos y errores.
Generado a 18/7/2025 11:39