## Worksheet
CSS-Y-A-8P-VA
Accesorios para el conexionado en serie del cable de diagnostico El Terminal proporciona a las entradas de seguridad voltaje de operación.
Detalles de Pedidos
Descripción del tipo de producto | CSS-Y-A-8P-VA
Número de artículo (Nº artículo) | 103008718
EAN (European Article Number) | 4030661525181
eCl@ss number, version 12.0 | 27-44-01-06
eCl@ss number, version 11.0 | 27-44-01-06
Número eCl@ss, versión 9.0 | 27-44-01-06
ETIM number, version 7.0 | EC002925
ETIM number, version 6.0 | EC002925
Propiedades Globales
Versión | Conector final
Conexión (eléctrica) | 1 x Conector, 8-polos
Peso bruto | 20 g
Datos mecánicos
Torque, máxima | 1 Nm
Datos mecánicos - Conector lado A
Enclavamiento del conector | Bloqueo de rosca
Material del prensaestopa | Metal, V4A
Material del cuerpo de la manilla | Plástico, TPU
Datos mecánicos - Dimensiones
Longitud | 43 mm
Anchura | 16,5 mm
Altura | 16,5 mm
Diámetro de la rosca ISO | M12
Condiciones ambientales
Protección | IP65 IP67
Ambient temperature | -25 ... +75 °C
Datos eléctricos
Rated operating voltage | 30 VDC
Corriente nominal operativa | 4.000 mA
Accesorios
Recomendación (combinación de productos) | Dispositivo de bloqueo por solenoide y sensores
Schmersal Ibérica, S.L., Rambla P. Catalanes, Nº 12, 08800 Vilanova i la Geltrú
Los datos e información anteriores se han verificado cuidadosamente. Las imágenes pueden diferir del original. Se pueden encontrar más datos técnicos en los manuales de instrucciones. Sujeto a cambios técnicos y errores.
Generado a 21/12/2024 11:42