## Worksheet
RST-U-2
accionamiento frontal desde la dirección de montaje pequeñas dimensiones Montaje 1 x M3 adicional
Detalles de Pedidos
Descripción del tipo de producto | RST-U-2
Número de artículo (Nº artículo) | 103005994
EAN (European Article Number) | 4030661443195
eCl@ss number, version 12.0 | 27-27-26-06
eCl@ss number, version 11.0 | 27-27-24-04
Número eCl@ss, versión 9.0 | 27-27-24-04
ETIM number, version 7.0 | EC001487
ETIM number, version 6.0 | EC001487
Información adicional, (código en pedidos) | Nota: Sensor y actuadore deben pedirse por separado.
Propiedades Globales
Material de la actuador | Plástico
Peso bruto | 4 g
Datos mecánicos
Área activa | desde el lado frontal
Datos mecánicos - Dimensiones
Longitud del actuador | 9 mm
Anchura del actuador | 22 mm
Alta del actuador | 7 mm
Accesorios
Recomendación (combinación de productos) | RSS 36 RSS 36 AS RSS260 RSS260 AS
Schmersal Ibérica, S.L., Rambla P. Catalanes, Nº 12, 08800 Vilanova i la Geltrú
Los datos e información anteriores se han verificado cuidadosamente. Las imágenes pueden diferir del original. Se pueden encontrar más datos técnicos en los manuales de instrucciones. Sujeto a cambios técnicos y errores.
Generado a 24/4/2025 0:48