## Worksheet
TESFA/S/CC/180
| 2 entradas de cable M 16 x 1.5 con ángulo de conmutación fijo Caja metélica Buena resistencia al aceite y gasolinas Para puertas pivotantes al lado derecho o al izquierdo | 141 mm x 115 mm x 21,5 mm Montaje sencillo, indicado para todos los sistemas de perfiles convencionales (30 … 60 mm)
Detalles de Pedidos
Descripción del tipo de producto | TESFA/S/CC/180
Número de artículo (Nº artículo) | 101182713
EAN (European Article Number) | 4030661449029
eCl@ss number, version 12.0 | 27-27-06-09
eCl@ss number, version 11.0 | 27-27-06-09
Número eCl@ss, versión 9.0 | 27-27-06-09
ETIM number, version 7.0 | EC002591
ETIM number, version 6.0 | EC002591
Aprobaciones - Normas
Certificados | cULus CCC
Propiedades Globales
Normas | BG-GS-ET-15 EN IEC 60947-5-1
Material de la caja | Metal, fundición inyectada de cinc
Color de la carcasa | Negro
Peso bruto | 616 g
Datos generales - Características
Montaje interior | Sí
Herramienta de alineación | Sí
Cantidad de contactos auxiliares | 2
Cantidad de contactos de seguridad | 2
Certificación de seguridad
Normas | EN ISO 13849-1
Vida útil | 20 Año(s)
Certificación de seguridad - Salidas de seguridad
B10D Contacto normalmente cerrado (NC) | 2.000.000 Maniobras
B10D contacto normalmente abierto (NA) | 1.000.000 Maniobras
Datos mecánicos
Vida mecánica, mínima | 1.000.000 Maniobras
Ángulo de apertura forzada | 10 °
Ángulo de apertura | 180°
Datos mecánicos - Conexionado
Conexionado | 2 conexiones roscadas M16 x 1,5
Conexión conector | Conexión de tensión de muelle
Sección del cable, mínima | 0,5 mm²
Sección del cable, máxima | 1 mm²
Indicación | Todas las especificaciones con terminales grimpados incluidos.
Datos mecánicos - Dimensiones
Longitud del sensor | 21,5 mm
Anchura del sensor | 141 mm
Altura del sensor | 115 mm
Condiciones ambientales
Protección | IP65
Temperatura ambiente | -25 ... +65 °C
Condiciones ambientales - Valores de aislamiento
Tensión de aislamiento nominal Ui | 250 VAC
Resistencia al impulso de sobretensión Uimp | 2,5 kV
Datos eléctricos
Corriente continua térmica | 2,5 A
Categoría de utilización AC-15 | 230 VAC
Categoría de utilización AC-15 | 2 A
Categoría de utilización DC-13 | 24 VDC
Categoría de utilización DC-13 | 1 A
Elemento de conmutación | Contacto normalmente abierto (NA), contacto normalmente cerrado (NC)
Principio de conmutación | Acción lenta
Frecuencia máxima de conmutación | 1.200 /h
Material de los contactos, eléctricos | Aleación plata-níquel 10
Nota
Nota (en general) | Zamknięta osłona bezpieczeństwa = 0° na schematach ruchu wyłącznika kontaktowego. Ustawiony fabrycznie kąt przełączania to 3°. Do momentu osiągnięcia końca żywotności mechanicznej, kąt można zwiększać do 8° przy normalnym zużyciu. El ángulo de apertura positiva es de 10°.
Schmersal Ibérica, S.L., Rambla P. Catalanes, Nº 12, 08800 Vilanova i la Geltrú
Los datos e información anteriores se han verificado cuidadosamente. Las imágenes pueden diferir del original. Se pueden encontrar más datos técnicos en los manuales de instrucciones. Sujeto a cambios técnicos y errores.
Generado a 28/6/2025 6:04