## Worksheet
2N GSM GATEWAY-SMS
| with battery buffer Programmable SMS Gateway for lifts Fully-fledged alternative for the fixed line | Integration into all existing elevator emergency call systems possible ■ Operational security in the event of a power cut Simple installation without cumbersome wiring
Detalles de Pedidos
Descripción del tipo de producto | 2N GSM GATEWAY-SMS
Número de artículo (Nº artículo) | 103016982
EAN (European Article Number) | 4030661510781
Propiedades Globales
Peso bruto | 910 g
Datos mecánicos - Dimensiones
Anchura | 163 mm
Altura | 157 mm
Profundidad | 38 mm
Condiciones ambientales
Temperatura ambiente | +0 ... +45 °C
Datos eléctricos
Corriente operativa, máxima | 1.000 mA
Tensión nominal operativa | 12 VDC
Schmersal Ibérica, S.L., Rambla P. Catalanes, Nº 12, 08800 Vilanova i la Geltrú
Los datos e información anteriores se han verificado cuidadosamente. Las imágenes pueden diferir del original. Se pueden encontrar más datos técnicos en los manuales de instrucciones. Sujeto a cambios técnicos y errores.
Generado a 13/6/2025 20:32