## Worksheet
ASSB-4P-SW-V1
4 terminales para hilos individuales 28 mm x 41 mm x 31 mm Protección IP67
Detalles de Pedidos
Nota (disponibilidad) | No más disponible!
Descripción del tipo de producto | ASSB-4P-SW-V1
Número de artículo (Nº artículo) | 103001618
EAN (European Article Number) | 4030661425740
eCl@ss number, version 12.0 | 27-24-26-91
eCl@ss number, version 11.0 | 27-24-26-91
Número eCl@ss, versión 9.0 | 27-24-26-91
ETIM number, version 7.0 | EC001604
ETIM number, version 6.0 | EC001604
Aprobaciones - Normas
Certificados | cULus
Propiedades Globales
Peso bruto | 38 g
Datos mecánicos - Conexionado
Conexión conector | 4 terminales para hilos individuales
Datos mecánicos - Dimensiones
Anchura | 28 mm
Altura | 41 mm
Profundidad | 31 mm
Condiciones ambientales
Protección | IP67
Schmersal Ibérica, S.L., Rambla P. Catalanes, Nº 12, 08800 Vilanova i la Geltrú
Los datos e información anteriores se han verificado cuidadosamente. Las imágenes pueden diferir del original. Se pueden encontrar más datos técnicos en los manuales de instrucciones. Sujeto a cambios técnicos y errores.
Generado a 6/8/2024 22:24