## Worksheet
SSB-RH-NG-1-O-S-V01
Pista magnética Sensorbox Indicación de pista por LED de gran ángulo 4 pistas, 2 opcionales para el posicionamiento fino Pistas para el posicionamiento fino opcionales con preaviso de advertencia Almacenamiento de señales sin mantenimiento y conmutación en caso de fallo de corriente
Detalles de Pedidos
Descripción del tipo de producto | SSB-RH-NG-1-O-S-V01
Número de artículo (Nº artículo) | 103038397
EAN (European Article Number) | 4030661566436
eCl@ss number, version 12.0 | 27-27-43-02
eCl@ss number, version 11.0 | 27-27-01-05
Número eCl@ss, versión 9.0 | 27-27-01-05
ETIM number, version 7.0 | EC002544
ETIM number, version 6.0 | EC002544
Aprobaciones - Normas
Certificados | cULus
Propiedades Globales
Principio activo | magnético
Material de la caja | Plástico, reforzado con fibra de vidrio
Material de la tapa de la carcasa | Polycarbonate
Peso bruto | 314 g
Datos generales - Características
Retención | Sí
Compatible con ascensores | Sí
Cantidad de LED&apos;s | 7
Cantidad de contactos de acción brusca | 4
Cantidad de salidas de aviso | 4
Datos mecánicos
Planos de accionamiento | desde el lado frontal
Actuador | Imán
Vida mecánica, mínima | 1.000.000.000 Maniobras
Distancia mínima entre dispositivos | 50 mm
Dirección de accionamiento | On when driving over with north magnet in driving direction
Velocidad de accionamiento, máxima | 9 m/s
Montaje | trasero con 2 pernos roscados
Ejecución de los tornillos de fijación | 2x M4
Tightening torque of the fixing screws, minimum | 2 Nm
Par de apriete de los tornillos de fijación, máximo | 4 Nm
Mechanical data - Switching distances
Distancia de conmutación Smin, mínima | 2 mm
Distancia de conmutación Smax, máxima | 15 mm
Nota (distancia de conmutación) | Empfohlen 7mm
Precisión a la repetición R | 0,5 mm
Datos mecánicos - Conexionado
Conector (mecánico) | Conector empotrado: M12, 8-polos, codificación A
Datos mecánicos - Conector lado A
Conector | Male connector, M12
Codificación del conector | A
Enclavamiento del conector | Bloqueo de rosca
Number of pol, side A | 8
Datos mecánicos - Dimensiones
Longitud del sensor | 125 mm
Anchura del sensor | 110 mm
Altura del sensor | 24,4 mm
Condiciones ambientales
Protección | IP54 IP65
Temperatura ambiente | -25 ... +70 °C
Temperatura de almacén y de transporte | -40 ... +85 °C
Humedad relativa, máxima | 95 %
Nota (humedad relativa) | sin condensación sin escarcha
Resistencia a vibraciones | 10…55 Hz, amplitud 1 mm
Resistencia al impacto | 30 g / 11 ms
Grado de protección. | III
Altura de montaje snm permitida, máximo | 2.000 m
Condiciones ambientales - Valores de aislamiento
Tensión de aislamiento nominal Ui | 32 VDC
Resistencia al impulso de sobretensión Uimp | 1 kV
Categoría de sobre-tensión | III
Grado de polución | 3
Grado de polución | 3
Datos eléctricos
Tensión operativa | 24 VDC +15 % / +10 %
Corriente operativa a 24V, mínima | 11 mA
No-load supply current I0, typical | 40 mA
Tensión nominal operativa | 24 VDC
Corriente nominal operativa | 1.500 mA
Categoría de utilización DC-12 | 24 VDC
Categoría de utilización DC-12 | 0,3 A
Categoría de utilización DC-13 | 24 VDC
Categoría de utilización DC-13 | 0,3 A
Potencia de conmutación, máxima | 7,2 W
Elemento de conmutación | Contacto bi-estable
Principio de conmutación | Tecnología Reed and Hall
Duración de rebotes, máxima | 0,3 ms
Tiempo máximo de conmutación Cerrar | 1 ms
Tiempo máximo de conmutación Abierto (NC) | 0,06 ms
Fusibles eléctricos, máximo | 2 A
Datos eléctricos - Salida digital
Corriente de salida, máxima | 300 mA
Tensión, categoría de utilización DC-12 | 24 VDC
Corriente, categoría de utilización DC-12 | 1,5 A
Tensión, categoría de utilización DC-13 | 24 VDC
Corriente, categoría de utilización DC-13 | 1,5 A
Accesorios
Recomendación (actuador) | BP 15 BP 15/2
Recomendación (actuador, dispositivos para elevación) | BP 15
Schmersal Ibérica, S.L., Rambla P. Catalanes, Nº 12, 08800 Vilanova i la Geltrú
Los datos e información anteriores se han verificado cuidadosamente. Las imágenes pueden diferir del original. Se pueden encontrar más datos técnicos en los manuales de instrucciones. Sujeto a cambios técnicos y errores.
Generado a 16/7/2025 21:06