## Worksheet
BN 85-R-1824-3 5,0M
| Montaje con abrazaderas y cable enfundado Principio sin contacto 1 contacto Reed Larga vida | Distancia de accionamiento hasta 40 mm, dependiendo del imán de accionamiento y versión 40 mm x 35 mm x 16,5 mm Caja de termoplástico Contactos Reed insertable, montaje in situ
Detalles de Pedidos
Descripción del tipo de producto | BN 85-R-1824-3 5,0M
Número de artículo (Nº artículo) | 101114790
EAN (European Article Number) | 4030661023564
eCl@ss number, version 12.0 | 27-27-43-02
eCl@ss number, version 11.0 | 27-27-01-05
Número eCl@ss, versión 9.0 | 27-27-01-05
ETIM number, version 7.0 | EC002544
ETIM number, version 6.0 | EC002544
Propiedades Globales
Principio activo | magnético
Versión | Plug-in reed contact insert and base
Forma de construcción de la caja | Rectangular
Material de la caja | Plástico reforzado con fibra de vidrio
Peso bruto | 115 g
Datos generales - Características
Retención | Sí
Compatible con ascensores | Sí
Cantidad de contactos de acción brusca | 1
Datos mecánicos
Área activa | desde el lado frontal
Vida mecánica, mínima | 1.000.000.000 Maniobras
Dirección de accionamiento | Lengthwise
Velocidad de accionamiento, máxima | 18 m/s
Montaje | clamping foot 8 mm
Mechanical data - Switching distances
Distancia de conmutación Sn | 2 mm … 40 mm BP 6S = 2 … 12 mm BP 8S = 2 … 10 mm BP 10S = 5 … 20 mm 2 x BP 10S = 6 … 27 mm BP 15S = 5 … 22 mm 2 x BP 15S = 7 … 28 mm BP 34S = 10 … 40 mm BP 20S = 3 ... 28 mm BP 31S = 4 ... 30 mm BP 11S = 4 ... 23 mm BP 12S = 5 ... 27 mm
Nota, distancia de conmutación Sn | Distancia de accionamiento hasta 40 mm, dependiendo del imán de accionamiento y versión. Las especificaciones referente a las distancias de detección/conmutación refieren a la actuación de dispositivos montados individualmente sin influencia ferromagnética. Es posible que la distancia se modifique de manera positiva o negativa debido a influencias ferromagnéticas. Al colocar varios imanes de accionamiento deberá tenerse en cuenta la influencia mutua.
Nota (distancia de conmutación) | All switching distances in accordance EN IEC 60947-5-2
Datos mecánicos - Conexionado
Longitud del cable | 5 m
Conexión conector | Cable de salida
Cantidad de conductores de cable | 2
Sección | 0,25 mm2
Sección | 23 AWG
Material de la cubierta del cable | PVC
Tipo de cable | LiYY
Datos mecánicos - Dimensiones
Longitud del sensor | 16,5 mm
Anchura del sensor | 40 mm
Altura del sensor | 35 mm
Condiciones ambientales
Protección | IP40
Temperatura ambiente | +0 ... +75 °C
Resistencia al impacto | 60 g, de oscilación sinusoidal
Resistencia a la vibración | 60 g, de oscilación sinusoidal
Datos eléctricos
Tensión de conmutación, máxima | 60 VAC
Tensión de conmutación, máxima | 60 VDC
Corriente de conmutación, máxima | 1 A
Potencia de conmutación, máxima | 30 W
Potencia de conmutación, máxima | 30 VA
Nota (elemento de conmutación) | Plug-in reed contact insert
Principio de conmutación | Contactos reed, principio sin contacto Descansando
Duración de rebotes, máxima | 0,2 ms
Tiempo máximo de conmutación Cerrar | 2 ms
Tiempo máximo de conmutación Abierto (NC) | 0,07 ms
Incluido en el suministro
Incluido en el suministro | Actuator must be ordered separately.
Accesorios
Recomendación (actuador) | BP 10 S 2x BP 10 S BP 15 S BP 34 S BP 20 S BP 31 S BP 11 S BP 12 S BP 6 S BP 8 S 2 x BP 15 S
Recomendación (actuador, dispositivos para elevación) | BP 10 BP 6 2 x BP 15 2 x BP 10 BP 15 BP 34
Nota
Nota (en general) | Otwarcie i zamknięcie zestyków zależy od kierunku aktywacji oraz typu i polaryzacji użytego magnesu aktywującego.
Schmersal Ibérica, S.L., Rambla P. Catalanes, Nº 12, 08800 Vilanova i la Geltrú
Los datos e información anteriores se han verificado cuidadosamente. Las imágenes pueden diferir del original. Se pueden encontrar más datos técnicos en los manuales de instrucciones. Sujeto a cambios técnicos y errores.
Generado a 6/10/2025 3:20