## Worksheet
EX-BNS 250-11Z-3GD 20M
Ex-Zona 2 y 22 Caja de termoplástico Insensible a desalineaciones transversales sin desgaste mecánico
Detalles de Pedidos
Descripción del tipo de producto | EX-BNS 250-11Z-3GD 20M
Número de artículo (Nº artículo) | 103045521
EAN (European Article Number) | 4030661565095
eCl@ss number, version 12.0 | 27-27-44-01
eCl@ss number, version 11.0 | 27-27-24-02
Número eCl@ss, versión 9.0 | 27-27-24-02
ETIM number, version 7.0 | EC002544
ETIM number, version 6.0 | EC002544
Aprobaciones - Normas
Certificados | ATEX (Konformitätserklärung)
Protección contra la explosión
Protección contra la explosión: Normas | EN IEC 60079-0 EN IEC 60079-15 EN 60079-31
Zonas de protección contra explosiones | 2 22
Categoría de protección contra explosiones | 3G 3D
Marcación de la protección contra la explosión | EX II 3G Ex nC IIC T6 Gc X EX II 3D Ex tc IIIC T80°C Dc X
Declaración de fabricante | ATEX zona 2 y 22
Propiedades Globales
Forma de construcción de la caja | Rectangular
Condiciones de instalación (mecánicas) | no enrasado
Material de la caja | Plástico reforzado con fibra de vidrio
Peso bruto | 680 g
Datos generales - Características
Codificación | Sí
Condición previa de unidad de evaluación | Sí
Cantidad de contactos NC | 1
Cantidad de contactos NA | 1
Cantidad de conductores de cable | 4
Certificación de seguridad
Normas, normas | EN ISO 13849-1
Vida útil | 20 Año(s)
Certificación de seguridad - Salidas de seguridad
Valor B10D, contacto (NC/NO) | 25.000.000 Maniobras
Datos mecánicos
Actuador | Imán
Energía de impacto, máxima | 7 J
Dirección de movimiento | Frontal hacia la cara activa
Datos mecánicos - Distancias de conmutación según EN IEC 60947-5-3
Distancia de conmutación asegurada &quot;ON&quot; | 4 mm
Distancia de conmutación asegurada &quot;OFF&quot; | 14 mm
Datos mecánicos - Conexionado
Longitud del cable | 20 m
Conexión conector | Cable
Sección | 0,25 mm2
Sección | 23 AWG
Material de la cubierta del cable | PVC
Datos mecánicos - Dimensiones
Longitud del sensor | 13 mm
Anchura del sensor | 33 mm
Altura del sensor | 25 mm
Condiciones ambientales
Protección | IP67
Ambient temperature | -25 ... +70 °C
Storage and transport temperature | -25 ... +70 °C
Resistencia a las vibraciones según EN 60068-2-6 | 10…55 Hz, amplitud 1 mm
Resistencia al impacto | 30 g / 11 ms
Datos eléctricos
Tensión de conmutación, máxima | 24 VDC
Corriente de conmutación, máxima | 0,1 A
Potencia de conmutación, máxima | 1 W
Elemento de conmutación | 1 contacto normalmente cerrado (NC), 1 contactos normalmente abierto (NA)
Frecuencia de conmutación, máxima | 5 Hz
Datos eléctricos - Salida digital
Versión | Miscelánea, contacto Reed
Incluido en el suministro
Incluido en el suministro | Actuator must be ordered separately.
Accesorios
Recomendación (actuador) | EX-BPS 250-3G/D
Recomendación interruptor de seguridad | SRB-E-301ST SRB-E-201LC
Nota
Nota (en general) | Symbole zestyków pokazane dla zamkniętej osłony bezpieczeństwa. Konfiguracja zestyku dla wersji z diodą LED i bez niej jest identyczna
Schmersal Ibérica, S.L., Rambla P. Catalanes, Nº 12, 08800 Vilanova i la Geltrú
Los datos e información anteriores se han verificado cuidadosamente. Las imágenes pueden diferir del original. Se pueden encontrar más datos técnicos en los manuales de instrucciones. Sujeto a cambios técnicos y errores.
Generado a 16/2/2025 19:58