## Worksheet
AV 415-04ZPKFE-2320 230 VAC
Rearme manual utilizando un llave triangular M5 Posicionado de la tapa Caja metélica Seguro contra cierre incorrecto para puertas de 1 hojas para montacargas
Detalles de Pedidos
Nota (disponibilidad) | No más disponible!
Descripción del tipo de producto | AV 415-04ZPKFE-2320 230 VAC
Número de artículo (Nº artículo) | 101173634
EAN (European Article Number) | 4030661302836
eCl@ss number, version 12.0 | 27-27-26-03
eCl@ss number, version 11.0 | 27-27-26-03
Número eCl@ss, versión 9.0 | 27-27-26-03
ETIM number, version 7.0 | EC002593
ETIM number, version 6.0 | EC002593
Información adicional, (código en pedidos) | Nota: Los actuadores deben pedirse por separado.
Propiedades Globales
Normas | BG-GS-ET-19 DIN VDE 0660-200 EN 81 EN ISO 14119 EN IEC 60947-5-1
Principio activo | electro-mecánico
Material de la caja | Aluminio
Material del revestimiento de la caja | pintado
Material del perno de bloqueo | Metal galvanizado/aluminio
Peso bruto | 1.005 g
Datos generales - Características
Rearme/rearranque manual | Sí
Protección contra cierre incorrecto disponible | Sí
Funciones de seguridad | Sí
Cantidad de hojas | 1
Cantidad de contactos de seguridad | 4
Datos mecánicos
Vida mecánica, mínima | 1.000.000 Maniobras
Presión de cierre | 3.500 N
Recorrido de apertura forzada | 5 mm
Fuerza de apertura forzada, mínima | 15 N
Velocidad de accionamiento, máxima | 0,2 m/s
Montaje | orificios de montaje interiores
Datos mecánicos - Conexionado
Conexión conector | Terminales con tornillo M20 x 1.5
Sección del cable, máxima | 2,5 mm²
Nota (sección del cable) | Todas las especificaciones con terminales grimpados incluidos.
Datos mecánicos - Dimensiones
Anchura | 130 mm
Altura | 100 mm
Profundidad | 7,5 mm
Condiciones ambientales
Protección | IP67
Ambient temperature | -25 ... +50 °C
Condiciones ambientales - Valores de aislamiento
Tensión de aislamiento nominal | 250 VAC
Resistencia al impulso de sobretensión | 4 kV
Datos eléctricos
Corriente continua térmica | 6 A
Tensión nominal de alimentación | 230 VAC
Categoría de utilización AC-15 | 250 VAC
Categoría de utilización AC-15 | 2 A
Categoría de utilización DC-13 | 24 VDC
Categoría de utilización DC-13 | 1 A
Consumo de potencia eléctrica, máxima | 10 W
Elemento de conmutación | Contacto normalmente cerrado (NC)
Principio de conmutación | Acción lenta
Material de los contactos, eléctricos | Plata
Nota
Nota (rearme manual) | con llave triangular en el lado de la tapa
Schmersal Ibérica, S.L., Rambla P. Catalanes, Nº 12, 08800 Vilanova i la Geltrú
Los datos e información anteriores se han verificado cuidadosamente. Las imágenes pueden diferir del original. Se pueden encontrar más datos técnicos en los manuales de instrucciones. Sujeto a cambios técnicos y errores.
Generado a 28/5/2024 1:18